## 斜交角度
斜交角度φ |  | 0o | 5o | 10o | 15o | 20o | 25o | 30o | 35o | 40o | 45o
顺翼墙 | β1 | 30o | 35o | 35o | 35o | 35o | 55o | 55o | 55o | 55o | 55o
| Φ1 | 30o | 30o | 25o | 20o | 15o | 30o | 25o | 20o | 15o | 10o
逆翼墙 | β2 | 30o | 0o | 0o | 0o | 0o | -20o | -20o | -20o | -20o | -20o
| Φ2 | 30o | 5o | 10o | 15o | 20o | 5o | 10o | 15o | 20o | 25o

## D1.5（襟边加大）
八字墙尺寸及工程数量表(一)
m=1.5 D=1.5m
基础入 | 基础入 | θ | 管径 | h2 | h1 | G | 端墙 | m | 顺 翼 墙 | [12 empty] | 逆 翼 墙 | [12 empty] | 端墙 |  |  | 洞口 | 隔水墙
土深度 | 土深度 |  | d |  |  |  | 宽B |  | β1 | φ1 | GX | T | m1 | C | C1 | C2 | E1 | E2 | N1 | 墙 身 | 基 础 | β2 | φ2 | GX' | T' | m1' | C' | C1' | C2' | E1' | E2' | N1' | 墙 身 | 基 础 | 帽石 | 墙 身 | 基 础 | 铺砌
h(cm) | h(cm) | (度) | (cm) | (cm) | (cm) | (cm) | (cm) |  | (度) | (度) | (cm) | (cm) |  | (cm) | (cm) | (cm) | (cm) | (cm) |  | C20砼 (m3) |  | (度) | (度) | (cm) | (cm) |  | (cm) | (cm) | (cm) | (cm) | (cm) |  | C20砼 (m3) |  | C20砼 (m3) | C20砼 (m3) |  | C20、MU30片石砼/C20砼(m3)
100 | 100 | 0 | 150 | 210 | 80 | 195 | 242.376 | 1.5 | 30 | 30 | 225.1666 | 112.5833 | 1.7321 | 46.188 | 102.1466 | 67.5056 | 34.641 |  | 3.7528 | 1.8888 | #VALUE! | 30 | 30 | 225.1666 | 112.5833 | 1.7321 | 46.188 | 102.1466 | 67.5056 | 34.641 | 21.5385 | 3.7528 | 1.8888 | 1.6498 | 0.19875 | 0.90184 | 0.94455 | #VALUE! | #VALUE!
| 100 | 5 | 150 | 210 | 80 | 195 | 247.662 | 1.5 | 35 | 30 | 238.051 | 136.5405 | 1.8312 | 48.831 | 107.3294 | 71.1161 | 36.6232 | 22.4919 | 3.5898 | 1.99 | 1.7356 | 0 | 5 | 195 | 0 | 1.5 | 40 | 92.5 | 60 | 30 | 20.2759 | 4 | 1.6778 | 1.4804 | 0.20291 | 0.94625 | 0.96358 | 5.3859 | 1.4734
| 100 | 10 | 150 | 210 | 80 | 195 | 247.662 | 1.5 | 35 | 25 | 238.051 | 136.5405 | 1.8312 | 48.831 | 107.3294 | 71.1161 | 36.6232 | 22.4919 | 3.5898 | 1.99 | 1.7356 | 0 | 10 | 195 | 0 | 1.5 | 40 | 92.5 | 60 | 30 | 20.2759 | 4 | 1.6778 | 1.4804 | 0.20291 | 0.94625 | 0.96358 | 5.3859 | 1.4734
| 100 | 15 | 150 | 210 | 80 | 195 | 247.662 | 1.5 | 35 | 20 | 238.051 | 136.5405 | 1.8312 | 48.831 | 107.3294 | 71.1161 | 36.6232 | 22.4919 | 3.5898 | 1.99 | 1.7356 | 0 | 15 | 195 | 0 | 1.5 | 40 | 92.5 | 60 | 30 | 20.2759 | 4 | 1.6778 | 1.4804 | 0.20291 | 0.94625 | 0.96358 | 5.3859 | 1.4734
| 100 | 20 | 150 | 210 | 80 | 195 | 247.662 | 1.5 | 35 | 15 | 238.051 | 136.5405 | 1.8312 | 48.831 | 107.3294 | 71.1161 | 36.6232 | 22.4919 | 3.5898 | 1.99 | 1.7356 | 0 | 20 | 195 | 0 | 1.5 | 40 | 92.5 | 60 | 30 | 20.2759 | 4 | 1.6778 | 1.4804 | 0.20291 | 0.94625 | 0.96358 | 5.3859 | 1.4734
| 100 | 25 | 150 | 210 | 80 | 195 | 289.4757 | 1.5 | 55 | 30 | 339.9721 | 278.4889 | 2.6152 | 69.7379 | 150.2737 | 100.4182 | 52.3034 | 30.8202 | 2.6075 | 2.8107 | 2.4391 | -20 | 5 | 207.5147 | 70.9742 | 1.5963 | 42.5671 | 101.8137 | 65.1372 | 31.9253 | 22.8453 | 3.5445 | 1.8207 | 1.6175 | 0.23584 | 1.2975 | 1.1141 | 6.5932 | 1.8456
| 100 | 30 | 150 | 210 | 80 | 195 | 289.4757 | 1.5 | 55 | 25 | 339.9721 | 278.4889 | 2.6152 | 69.7379 | 150.2737 | 100.4182 | 52.3034 | 30.8202 | 2.6075 | 2.8107 | 2.4391 | -20 | 10 | 207.5147 | 70.9742 | 1.5963 | 42.5671 | 101.8137 | 65.1372 | 31.9253 | 22.8453 | 3.5445 | 1.8207 | 1.6175 | 0.23584 | 1.2975 | 1.1141 | 6.5932 | 1.8456
| 100 | 35 | 150 | 210 | 80 | 195 | 289.4757 | 1.5 | 55 | 20 | 339.9721 | 278.4889 | 2.6152 | 69.7379 | 150.2737 | 100.4182 | 52.3034 | 30.8202 | 2.6075 | 2.8107 | 2.4391 | -20 | 15 | 207.5147 | 70.9742 | 1.5963 | 42.5671 | 101.8137 | 65.1372 | 31.9253 | 22.8453 | 3.5445 | 1.8207 | 1.6175 | 0.23584 | 1.2975 | 1.1141 | 6.5932 | 1.8456
| 100 | 40 | 150 | 210 | 80 | 195 | 289.4757 | 1.5 | 55 | 15 | 339.9721 | 278.4889 | 2.6152 | 69.7379 | 150.2737 | 100.4182 | 52.3034 | 30.8202 | 2.6075 | 2.8107 | 2.4391 | -20 | 20 | 207.5147 | 70.9742 | 1.5963 | 42.5671 | 101.8137 | 65.1372 | 31.9253 | 22.8453 | 3.5445 | 1.8207 | 1.6175 | 0.23584 | 1.2975 | 1.1141 | 6.5932 | 1.8456
| 100 | 45 | 150 | 210 | 80 | 195 | 289.4757 | 1.5 | 55 | 10 | 339.9721 | 278.4889 | 2.6152 | 69.7379 | 150.2737 | 100.4182 | 52.3034 | 30.8202 | 2.6075 | 2.8107 | 2.4391 | -20 | 25 | 207.5147 | 70.9742 | 1.5963 | 42.5671 | 101.8137 | 65.1372 | 31.9253 | 22.8453 | 3.5445 | 1.8207 | 1.6175 | 0.23584 | 1.2975 | 1.1141 | 6.5932 | 1.8456
125 | 125 | 0 | 150 | 235 | 105 | 195 | 242.376 | 1.5 | 30 | 30 | 225.1666 | 112.5833 | 1.7321 | 46.188 | 108.8083 | 74.1673 | 34.641 | 21.5385 | 3.7528 | 2.3186 | 1.7277 | 30 | 30 | 225.1666 | 112.5833 | 1.7321 | 46.188 | 108.8083 | 74.1673 | 34.641 | 21.5385 | 3.7528 | 2.3186 | 1.7277 | 0.19875 | 1.1442 | 0.94455 | 6.5808 | 1.8131
| 125 | 5 | 150 | 235 | 105 | 195 | 247.662 | 1.5 | 35 | 30 | 238.051 | 136.5405 | 1.8312 | 48.831 | 114.2935 | 78.0802 | 36.6232 | 22.4919 | 3.5898 | 2.4419 | 1.817 | 0 | 5 | 195 | 0 | 1.5 | 40 | 98.75 | 66.25 | 30 | 20.2759 | 4 | 2.0648 | 1.5535 | 0.20291 | 1.1939 | 0.96358 | 5.4916 | 1.5156
| 125 | 10 | 150 | 235 | 105 | 195 | 247.662 | 1.5 | 35 | 25 | 238.051 | 136.5405 | 1.8312 | 48.831 | 114.2935 | 78.0802 | 36.6232 | 22.4919 | 3.5898 | 2.4419 | 1.817 | 0 | 10 | 195 | 0 | 1.5 | 40 | 98.75 | 66.25 | 30 | 20.2759 | 4 | 2.0648 | 1.5535 | 0.20291 | 1.1939 | 0.96358 | 5.4916 | 1.5156
| 125 | 15 | 150 | 235 | 105 | 195 | 247.662 | 1.5 | 35 | 20 | 238.051 | 136.5405 | 1.8312 | 48.831 | 114.2935 | 78.0802 | 36.6232 | 22.4919 | 3.5898 | 2.4419 | 1.817 | 0 | 15 | 195 | 0 | 1.5 | 40 | 98.75 | 66.25 | 30 | 20.2759 | 4 | 2.0648 | 1.5535 | 0.20291 | 1.1939 | 0.96358 | 5.4916 | 1.5156
| 125 | 20 | 150 | 235 | 105 | 195 | 247.662 | 1.5 | 35 | 15 | 238.051 | 136.5405 | 1.8312 | 48.831 | 114.2935 | 78.0802 | 36.6232 | 22.4919 | 3.5898 | 2.4419 | 1.817 | 0 | 20 | 195 | 0 | 1.5 | 40 | 98.75 | 66.25 | 30 | 20.2759 | 4 | 2.0648 | 1.5535 | 0.20291 | 1.1939 | 0.96358 | 5.4916 | 1.5156
| 125 | 25 | 150 | 235 | 105 | 195 | 289.4757 | 1.5 | 55 | 30 | 339.9721 | 278.4889 | 2.6152 | 69.7379 | 159.8612 | 110.0058 | 52.3034 | 30.8202 | 2.6075 | 3.4451 | 2.5513 | -20 | 5 | 207.5147 | 70.9742 | 1.5963 | 42.5671 | 108.8669 | 72.1904 | 31.9253 | 22.8453 | 3.5445 | 2.2448 | 1.7 | 0.23584 | 1.587 | 1.1141 | 6.7263 | 1.8988
| 125 | 30 | 150 | 235 | 105 | 195 | 289.4757 | 1.5 | 55 | 25 | 339.9721 | 278.4889 | 2.6152 | 69.7379 | 159.8612 | 110.0058 | 52.3034 | 30.8202 | 2.6075 | 3.4451 | 2.5513 | -20 | 10 | 207.5147 | 70.9742 | 1.5963 | 42.5671 | 108.8669 | 72.1904 | 31.9253 | 22.8453 | 3.5445 | 2.2448 | 1.7 | 0.23584 | 1.587 | 1.1141 | 6.7263 | 1.8988
| 125 | 35 | 150 | 235 | 105 | 195 | 289.4757 | 1.5 | 55 | 20 | 339.9721 | 278.4889 | 2.6152 | 69.7379 | 159.8612 | 110.0058 | 52.3034 | 30.8202 | 2.6075 | 3.4451 | 2.5513 | -20 | 15 | 207.5147 | 70.9742 | 1.5963 | 42.5671 | 108.8669 | 72.1904 | 31.9253 | 22.8453 | 3.5445 | 2.2448 | 1.7 | 0.23584 | 1.587 | 1.1141 | 6.7263 | 1.8988
| 125 | 40 | 150 | 235 | 105 | 195 | 289.4757 | 1.5 | 55 | 15 | 339.9721 | 278.4889 | 2.6152 | 69.7379 | 159.8612 | 110.0058 | 52.3034 | 30.8202 | 2.6075 | 3.4451 | 2.5513 | -20 | 20 | 207.5147 | 70.9742 | 1.5963 | 42.5671 | 108.8669 | 72.1904 | 31.9253 | 22.8453 | 3.5445 | 2.2448 | 1.7 | 0.23584 | 1.587 | 1.1141 | 6.7263 | 1.8988
| 125 | 45 | 150 | 235 | 105 | 195 | 289.4757 | 1.5 | 55 | 10 | 339.9721 | 278.4889 | 2.6152 | 69.7379 | 159.8612 | 110.0058 | 52.3034 | 30.8202 | 2.6075 | 3.4451 | 2.5513 | -20 | 25 | 207.5147 | 70.9742 | 1.5963 | 42.5671 | 108.8669 | 72.1904 | 31.9253 | 22.8453 | 3.5445 | 2.2448 | 1.7 | 0.23584 | 1.587 | 1.1141 | 6.7263 | 1.8988
基础入 | 基础入 | θ | 管径 | h2 | h1 | G | 端墙 | m | 顺 翼 墙 | [12 empty] | 逆 翼 墙 | [12 empty] | 端墙 |  |  | 洞口 | 隔水墙
土深度 | 土深度 |  | d |  |  |  | 宽B |  | β1 | φ1 | GX | T | m1 | C | C1 | C2 | E1 | E2 | N1 | 墙 身 | 基 础 | β2 | φ2 | GX' | T' | m1' | C' | C1' | C2' | E1' | E2' | N1' | 墙 身 | 基 础 | 帽石 | 墙 身 | 基 础 | 铺砌
h(cm) | h(cm) | (度) | (cm) | (cm) | (cm) | (cm) | (cm) |  | (度) | (度) | (cm) | (cm) |  | (cm) | (cm) | (cm) | (cm) | (cm) |  | C20砼 (m3) |  | (度) | (度) | (cm) | (cm) |  | (cm) | (cm) | (cm) | (cm) | (cm) |  | C20砼 (m3) |  | C20砼 (m3) | C20砼 (m3) |  | C20、MU30片石砼/C20砼(m3)
150 | 150 | 0 | 150 | 260 | 130 | 195 | 242.376 | 1.5 | 30 | 30 | 225.1666 | 112.5833 | 1.7321 | 46.188 | 115.4701 | 80.829 | 34.641 | 21.5385 | 3.7528 | 2.7808 | 1.8056 | 30 | 30 | 225.1666 | 112.5833 | 1.7321 | 46.188 | 115.4701 | 80.829 | 34.641 | 21.5385 | 3.7528 | 2.7808 | 1.8056 | 0.19875 | 1.3866 | 0.94455 | 6.6874 | 1.8557
| 150 | 5 | 150 | 260 | 130 | 195 | 247.662 | 1.5 | 35 | 30 | 238.051 | 136.5405 | 1.8312 | 48.831 | 121.2576 | 85.0443 | 36.6232 | 22.4919 | 3.5898 | 2.9278 | 1.8985 | 0 | 5 | 195 | 0 | 1.5 | 40 | 105 | 72.5 | 30 | 20.2759 | 4 | 2.4822 | 1.6266 | 0.20291 | 1.4416 | 0.96358 | 5.5973 | 1.5579
| 150 | 10 | 150 | 260 | 130 | 195 | 247.662 | 1.5 | 35 | 25 | 238.051 | 136.5405 | 1.8312 | 48.831 | 121.2576 | 85.0443 | 36.6232 | 22.4919 | 3.5898 | 2.9278 | 1.8985 | 0 | 10 | 195 | 0 | 1.5 | 40 | 105 | 72.5 | 30 | 20.2759 | 4 | 2.4822 | 1.6266 | 0.20291 | 1.4416 | 0.96358 | 5.5973 | 1.5579
| 150 | 15 | 150 | 260 | 130 | 195 | 247.662 | 1.5 | 35 | 20 | 238.051 | 136.5405 | 1.8312 | 48.831 | 121.2576 | 85.0443 | 36.6232 | 22.4919 | 3.5898 | 2.9278 | 1.8985 | 0 | 15 | 195 | 0 | 1.5 | 40 | 105 | 72.5 | 30 | 20.2759 | 4 | 2.4822 | 1.6266 | 0.20291 | 1.4416 | 0.96358 | 5.5973 | 1.5579
| 150 | 20 | 150 | 260 | 130 | 195 | 247.662 | 1.5 | 35 | 15 | 238.051 | 136.5405 | 1.8312 | 48.831 | 121.2576 | 85.0443 | 36.6232 | 22.4919 | 3.5898 | 2.9278 | 1.8985 | 0 | 20 | 195 | 0 | 1.5 | 40 | 105 | 72.5 | 30 | 20.2759 | 4 | 2.4822 | 1.6266 | 0.20291 | 1.4416 | 0.96358 | 5.5973 | 1.5579
| 150 | 25 | 150 | 260 | 130 | 195 | 289.4757 | 1.5 | 55 | 30 | 339.9721 | 278.4889 | 2.6152 | 69.7379 | 169.4488 | 119.5934 | 52.3034 | 30.8202 | 2.6075 | 4.1263 | 2.6634 | -20 | 5 | 207.5147 | 70.9742 | 1.5963 | 42.5671 | 115.92 | 79.2436 | 31.9253 | 22.8453 | 3.5445 | 2.7033 | 1.7825 | 0.23584 | 1.8764 | 1.1141 | 6.8594 | 1.9521
| 150 | 30 | 150 | 260 | 130 | 195 | 289.4757 | 1.5 | 55 | 25 | 339.9721 | 278.4889 | 2.6152 | 69.7379 | 169.4488 | 119.5934 | 52.3034 | 30.8202 | 2.6075 | 4.1263 | 2.6634 | -20 | 10 | 207.5147 | 70.9742 | 1.5963 | 42.5671 | 115.92 | 79.2436 | 31.9253 | 22.8453 | 3.5445 | 2.7033 | 1.7825 | 0.23584 | 1.8764 | 1.1141 | 6.8594 | 1.9521
| 150 | 35 | 150 | 260 | 130 | 195 | 289.4757 | 1.5 | 55 | 20 | 339.9721 | 278.4889 | 2.6152 | 69.7379 | 169.4488 | 119.5934 | 52.3034 | 30.8202 | 2.6075 | 4.1263 | 2.6634 | -20 | 15 | 207.5147 | 70.9742 | 1.5963 | 42.5671 | 115.92 | 79.2436 | 31.9253 | 22.8453 | 3.5445 | 2.7033 | 1.7825 | 0.23584 | 1.8764 | 1.1141 | 6.8594 | 1.9521
| 150 | 40 | 150 | 260 | 130 | 195 | 289.4757 | 1.5 | 55 | 15 | 339.9721 | 278.4889 | 2.6152 | 69.7379 | 169.4488 | 119.5934 | 52.3034 | 30.8202 | 2.6075 | 4.1263 | 2.6634 | -20 | 20 | 207.5147 | 70.9742 | 1.5963 | 42.5671 | 115.92 | 79.2436 | 31.9253 | 22.8453 | 3.5445 | 2.7033 | 1.7825 | 0.23584 | 1.8764 | 1.1141 | 6.8594 | 1.9521
| 150 | 45 | 150 | 260 | 130 | 195 | 289.4757 | 1.5 | 55 | 10 | 339.9721 | 278.4889 | 2.6152 | 69.7379 | 169.4488 | 119.5934 | 52.3034 | 30.8202 | 2.6075 | 4.1263 | 2.6634 | -20 | 25 | 207.5147 | 70.9742 | 1.5963 | 42.5671 | 115.92 | 79.2436 | 31.9253 | 22.8453 | 3.5445 | 2.7033 | 1.7825 | 0.23584 | 1.8764 | 1.1141 | 6.8594 | 1.9521
175 | 175 | 0 | 150 | 285 | 155 | 195 | 242.376 | 1.5 | 30 | 30 | 225.1666 | 112.5833 | 1.7321 | 46.188 | 122.1318 | 87.4908 | 34.641 | 21.5385 | 3.7528 | 3.2755 | 1.8836 | 30 | 30 | 225.1666 | 112.5833 | 1.7321 | 46.188 | 122.1318 | 87.4908 | 34.641 | 21.5385 | 3.7528 | 3.2755 | 1.8836 | 0.19875 | 1.629 | 0.94455 | 6.794 | 1.8983
| 175 | 5 | 150 | 285 | 155 | 195 | 247.662 | 1.5 | 35 | 30 | 238.051 | 136.5405 | 1.8312 | 48.831 | 128.2217 | 92.0084 | 36.6232 | 22.4919 | 3.5898 | 3.4476 | 1.98 | 0 | 5 | 195 | 0 | 1.5 | 40 | 111.25 | 78.75 | 30 | 20.2759 | 4 | 2.9301 | 1.6997 | 0.20291 | 1.6892 | 0.96358 | 5.703 | 1.6002
| 175 | 10 | 150 | 285 | 155 | 195 | 247.662 | 1.5 | 35 | 25 | 238.051 | 136.5405 | 1.8312 | 48.831 | 128.2217 | 92.0084 | 36.6232 | 22.4919 | 3.5898 | 3.4476 | 1.98 | 0 | 10 | 195 | 0 | 1.5 | 40 | 111.25 | 78.75 | 30 | 20.2759 | 4 | 2.9301 | 1.6997 | 0.20291 | 1.6892 | 0.96358 | 5.703 | 1.6002
| 175 | 15 | 150 | 285 | 155 | 195 | 247.662 | 1.5 | 35 | 20 | 238.051 | 136.5405 | 1.8312 | 48.831 | 128.2217 | 92.0084 | 36.6232 | 22.4919 | 3.5898 | 3.4476 | 1.98 | 0 | 15 | 195 | 0 | 1.5 | 40 | 111.25 | 78.75 | 30 | 20.2759 | 4 | 2.9301 | 1.6997 | 0.20291 | 1.6892 | 0.96358 | 5.703 | 1.6002
| 175 | 20 | 150 | 285 | 155 | 195 | 247.662 | 1.5 | 35 | 15 | 238.051 | 136.5405 | 1.8312 | 48.831 | 128.2217 | 92.0084 | 36.6232 | 22.4919 | 3.5898 | 3.4476 | 1.98 | 0 | 20 | 195 | 0 | 1.5 | 40 | 111.25 | 78.75 | 30 | 20.2759 | 4 | 2.9301 | 1.6997 | 0.20291 | 1.6892 | 0.96358 | 5.703 | 1.6002
| 175 | 25 | 150 | 285 | 155 | 195 | 289.4757 | 1.5 | 55 | 30 | 339.9721 | 278.4889 | 2.6152 | 69.7379 | 179.0364 | 129.1809 | 52.3034 | 30.8202 | 2.6075 | 4.8542 | 2.7756 | -20 | 5 | 207.5147 | 70.9742 | 1.5963 | 42.5671 | 122.9732 | 86.2967 | 31.9253 | 22.8453 | 3.5445 | 3.1962 | 1.865 | 0.23584 | 2.1659 | 1.1141 | 6.9926 | 2.0053
| 175 | 30 | 150 | 285 | 155 | 195 | 289.4757 | 1.5 | 55 | 25 | 339.9721 | 278.4889 | 2.6152 | 69.7379 | 179.0364 | 129.1809 | 52.3034 | 30.8202 | 2.6075 | 4.8542 | 2.7756 | -20 | 10 | 207.5147 | 70.9742 | 1.5963 | 42.5671 | 122.9732 | 86.2967 | 31.9253 | 22.8453 | 3.5445 | 3.1962 | 1.865 | 0.23584 | 2.1659 | 1.1141 | 6.9926 | 2.0053
| 175 | 35 | 150 | 285 | 155 | 195 | 289.4757 | 1.5 | 55 | 20 | 339.9721 | 278.4889 | 2.6152 | 69.7379 | 179.0364 | 129.1809 | 52.3034 | 30.8202 | 2.6075 | 4.8542 | 2.7756 | -20 | 15 | 207.5147 | 70.9742 | 1.5963 | 42.5671 | 122.9732 | 86.2967 | 31.9253 | 22.8453 | 3.5445 | 3.1962 | 1.865 | 0.23584 | 2.1659 | 1.1141 | 6.9926 | 2.0053
| 175 | 40 | 150 | 285 | 155 | 195 | 289.4757 | 1.5 | 55 | 15 | 339.9721 | 278.4889 | 2.6152 | 69.7379 | 179.0364 | 129.1809 | 52.3034 | 30.8202 | 2.6075 | 4.8542 | 2.7756 | -20 | 20 | 207.5147 | 70.9742 | 1.5963 | 42.5671 | 122.9732 | 86.2967 | 31.9253 | 22.8453 | 3.5445 | 3.1962 | 1.865 | 0.23584 | 2.1659 | 1.1141 | 6.9926 | 2.0053
| 175 | 45 | 150 | 285 | 155 | 195 | 289.4757 | 1.5 | 55 | 10 | 339.9721 | 278.4889 | 2.6152 | 69.7379 | 179.0364 | 129.1809 | 52.3034 | 30.8202 | 2.6075 | 4.8542 | 2.7756 | -20 | 25 | 207.5147 | 70.9742 | 1.5963 | 42.5671 | 122.9732 | 86.2967 | 31.9253 | 22.8453 | 3.5445 | 3.1962 | 1.865 | 0.23584 | 2.1659 | 1.1141 | 6.9926 | 2.0053
八字墙尺寸及工程数量表(一)
m=1.75 D=1.5m
基础入 | 基础入 | θ | 管径 | h2 | h1 | G | 端墙 | m | 顺 翼 墙 | [12 empty] | 逆 翼 墙 | [12 empty] | 端墙 |  |  | 洞口 | 隔水墙
土深度 | 土深度 |  | d |  |  |  | 宽B |  | β1 | φ1 | GX | T | m1 | C | C1 | C2 | E1 | E2 | N1 | 墙 身 | 基 础 | β2 | φ2 | GX' | T' | m1' | C' | C1' | C2' | E1' | E2' | N1' | 墙 身 | 基 础 | 帽石 | 墙 身 | 基 础 | 铺砌
h(cm) | h(cm) | (度) | (cm) | (cm) | (cm) | (cm) | (cm) |  | (度) | (度) | (cm) | (cm) |  | (cm) | (cm) | (cm) | (cm) | (cm) |  | C20砼 (m3) |  | (度) | (度) | (cm) | (cm) |  | (cm) | (cm) | (cm) | (cm) | (cm) |  | C20砼 (m3) |  | C20砼 (m3) | C20砼 (m3) |  | C20、MU30片石砼/C20砼(m3)
100 | 100 | 0 | 150 | 210 | 80 | 227.5 | 242.376 | 1.75 | 30 | 30 | 262.6944 | 131.3472 | 2.0207 | 46.188 | 102.7683 | 67.7424 | 34.641 | 21.7187 | 3.7115 | 2.2112 | 1.933 | 30 | 30 | 262.6944 | 131.3472 | 2.0207 | 46.188 | 102.7683 | 67.7424 | 34.641 | 21.7187 | 3.7115 | 2.2112 | 1.933 | 0.19875 | 0.90184 | 0.94455 | 7.2932 | 1.8932
| 100 | 5 | 150 | 210 | 80 | 227.5 | 247.662 | 1.75 | 35 | 30 | 277.7262 | 159.2972 | 2.1364 | 48.831 | 108.0678 | 71.3974 | 36.6232 | 22.7204 | 3.5451 | 2.3306 | 2.0349 | 0 | 5 | 227.5 | 0 | 1.75 | 40 | 92.5 | 60 | 30 | 20.2031 | 4 | 1.9574 | 1.7261 | 0.20291 | 0.94625 | 0.96358 | 5.9587 | 1.5476
| 100 | 10 | 150 | 210 | 80 | 227.5 | 247.662 | 1.75 | 35 | 25 | 277.7262 | 159.2972 | 2.1364 | 48.831 | 108.0678 | 71.3974 | 36.6232 | 22.7204 | 3.5451 | 2.3306 | 2.0349 | 0 | 10 | 227.5 | 0 | 1.75 | 40 | 92.5 | 60 | 30 | 20.2031 | 4 | 1.9574 | 1.7261 | 0.20291 | 0.94625 | 0.96358 | 5.9587 | 1.5476
| 100 | 15 | 150 | 210 | 80 | 227.5 | 247.662 | 1.75 | 35 | 20 | 277.7262 | 159.2972 | 2.1364 | 48.831 | 108.0678 | 71.3974 | 36.6232 | 22.7204 | 3.5451 | 2.3306 | 2.0349 | 0 | 15 | 227.5 | 0 | 1.75 | 40 | 92.5 | 60 | 30 | 20.2031 | 4 | 1.9574 | 1.7261 | 0.20291 | 0.94625 | 0.96358 | 5.9587 | 1.5476
| 100 | 20 | 150 | 210 | 80 | 227.5 | 247.662 | 1.75 | 35 | 15 | 277.7262 | 159.2972 | 2.1364 | 48.831 | 108.0678 | 71.3974 | 36.6232 | 22.7204 | 3.5451 | 2.3306 | 2.0349 | 0 | 20 | 227.5 | 0 | 1.75 | 40 | 92.5 | 60 | 30 | 20.2031 | 4 | 1.9574 | 1.7261 | 0.20291 | 0.94625 | 0.96358 | 5.9587 | 1.5476
| 100 | 25 | 150 | 210 | 80 | 227.5 | 289.4757 | 1.75 | 55 | 30 | 396.6341 | 324.9037 | 3.051 | 69.7379 | 151.6798 | 100.9539 | 52.3034 | 31.3206 | 2.5628 | 3.2962 | 2.8657 | -20 | 5 | 242.1004 | 82.8032 | 1.8623 | 42.5671 | 101.3064 | 64.944 | 31.9253 | 22.5776 | 3.5751 | 2.1179 | 1.8786 | 0.23584 | 1.2975 | 1.1141 | 7.3617 | 1.9581
| 100 | 30 | 150 | 210 | 80 | 227.5 | 289.4757 | 1.75 | 55 | 25 | 396.6341 | 324.9037 | 3.051 | 69.7379 | 151.6798 | 100.9539 | 52.3034 | 31.3206 | 2.5628 | 3.2962 | 2.8657 | -20 | 10 | 242.1004 | 82.8032 | 1.8623 | 42.5671 | 101.3064 | 64.944 | 31.9253 | 22.5776 | 3.5751 | 2.1179 | 1.8786 | 0.23584 | 1.2975 | 1.1141 | 7.3617 | 1.9581
| 100 | 35 | 150 | 210 | 80 | 227.5 | 289.4757 | 1.75 | 55 | 20 | 396.6341 | 324.9037 | 3.051 | 69.7379 | 151.6798 | 100.9539 | 52.3034 | 31.3206 | 2.5628 | 3.2962 | 2.8657 | -20 | 15 | 242.1004 | 82.8032 | 1.8623 | 42.5671 | 101.3064 | 64.944 | 31.9253 | 22.5776 | 3.5751 | 2.1179 | 1.8786 | 0.23584 | 1.2975 | 1.1141 | 7.3617 | 1.9581
| 100 | 40 | 150 | 210 | 80 | 227.5 | 289.4757 | 1.75 | 55 | 15 | 396.6341 | 324.9037 | 3.051 | 69.7379 | 151.6798 | 100.9539 | 52.3034 | 31.3206 | 2.5628 | 3.2962 | 2.8657 | -20 | 20 | 242.1004 | 82.8032 | 1.8623 | 42.5671 | 101.3064 | 64.944 | 31.9253 | 22.5776 | 3.5751 | 2.1179 | 1.8786 | 0.23584 | 1.2975 | 1.1141 | 7.3617 | 1.9581
| 100 | 45 | 150 | 210 | 80 | 227.5 | 289.4757 | 1.75 | 55 | 10 | 396.6341 | 324.9037 | 3.051 | 69.7379 | 151.6798 | 100.9539 | 52.3034 | 31.3206 | 2.5628 | 3.2962 | 2.8657 | -20 | 25 | 242.1004 | 82.8032 | 1.8623 | 42.5671 | 101.3064 | 64.944 | 31.9253 | 22.5776 | 3.5751 | 2.1179 | 1.8786 | 0.23584 | 1.2975 | 1.1141 | 7.3617 | 1.9581
125 | 125 | 0 | 150 | 235 | 105 | 227.5 | 242.376 | 1.75 | 30 | 30 | 262.6944 | 131.3472 | 2.0207 | 46.188 | 109.5041 | 74.4782 | 34.641 | 21.7187 | 3.7115 | 2.7152 | 2.025 | 30 | 30 | 262.6944 | 131.3472 | 2.0207 | 46.188 | 109.5041 | 74.4782 | 34.641 | 21.7187 | 3.7115 | 2.7152 | 2.025 | 0.19875 | 1.1442 | 0.94455 | 7.401 | 1.9363
| 125 | 5 | 150 | 235 | 105 | 227.5 | 247.662 | 1.75 | 35 | 30 | 277.7262 | 159.2972 | 2.1364 | 48.831 | 115.1198 | 78.4494 | 36.6232 | 22.7204 | 3.5451 | 2.861 | 2.1312 | 0 | 5 | 227.5 | 0 | 1.75 | 40 | 98.75 | 66.25 | 30 | 20.2031 | 4 | 2.4089 | 1.8114 | 0.20291 | 1.1939 | 0.96358 | 6.0652 | 1.5901
| 125 | 10 | 150 | 235 | 105 | 227.5 | 247.662 | 1.75 | 35 | 25 | 277.7262 | 159.2972 | 2.1364 | 48.831 | 115.1198 | 78.4494 | 36.6232 | 22.7204 | 3.5451 | 2.861 | 2.1312 | 0 | 10 | 227.5 | 0 | 1.75 | 40 | 98.75 | 66.25 | 30 | 20.2031 | 4 | 2.4089 | 1.8114 | 0.20291 | 1.1939 | 0.96358 | 6.0652 | 1.5901
| 125 | 15 | 150 | 235 | 105 | 227.5 | 247.662 | 1.75 | 35 | 20 | 277.7262 | 159.2972 | 2.1364 | 48.831 | 115.1198 | 78.4494 | 36.6232 | 22.7204 | 3.5451 | 2.861 | 2.1312 | 0 | 15 | 227.5 | 0 | 1.75 | 40 | 98.75 | 66.25 | 30 | 20.2031 | 4 | 2.4089 | 1.8114 | 0.20291 | 1.1939 | 0.96358 | 6.0652 | 1.5901
| 125 | 20 | 150 | 235 | 105 | 227.5 | 247.662 | 1.75 | 35 | 15 | 277.7262 | 159.2972 | 2.1364 | 48.831 | 115.1198 | 78.4494 | 36.6232 | 22.7204 | 3.5451 | 2.861 | 2.1312 | 0 | 20 | 227.5 | 0 | 1.75 | 40 | 98.75 | 66.25 | 30 | 20.2031 | 4 | 2.4089 | 1.8114 | 0.20291 | 1.1939 | 0.96358 | 6.0652 | 1.5901
| 125 | 25 | 150 | 235 | 105 | 227.5 | 289.4757 | 1.75 | 55 | 30 | 396.6341 | 324.9037 | 3.051 | 69.7379 | 161.4348 | 110.7089 | 52.3034 | 31.3206 | 2.5628 | 4.0424 | 2.9988 | -20 | 5 | 242.1004 | 82.8032 | 1.8623 | 42.5671 | 108.2992 | 71.9368 | 31.9253 | 22.5776 | 3.5751 | 2.6106 | 1.9741 | 0.23584 | 1.587 | 1.1141 | 7.4957 | 2.0117
| 125 | 30 | 150 | 235 | 105 | 227.5 | 289.4757 | 1.75 | 55 | 25 | 396.6341 | 324.9037 | 3.051 | 69.7379 | 161.4348 | 110.7089 | 52.3034 | 31.3206 | 2.5628 | 4.0424 | 2.9988 | -20 | 10 | 242.1004 | 82.8032 | 1.8623 | 42.5671 | 108.2992 | 71.9368 | 31.9253 | 22.5776 | 3.5751 | 2.6106 | 1.9741 | 0.23584 | 1.587 | 1.1141 | 7.4957 | 2.0117
| 125 | 35 | 150 | 235 | 105 | 227.5 | 289.4757 | 1.75 | 55 | 20 | 396.6341 | 324.9037 | 3.051 | 69.7379 | 161.4348 | 110.7089 | 52.3034 | 31.3206 | 2.5628 | 4.0424 | 2.9988 | -20 | 15 | 242.1004 | 82.8032 | 1.8623 | 42.5671 | 108.2992 | 71.9368 | 31.9253 | 22.5776 | 3.5751 | 2.6106 | 1.9741 | 0.23584 | 1.587 | 1.1141 | 7.4957 | 2.0117
| 125 | 40 | 150 | 235 | 105 | 227.5 | 289.4757 | 1.75 | 55 | 15 | 396.6341 | 324.9037 | 3.051 | 69.7379 | 161.4348 | 110.7089 | 52.3034 | 31.3206 | 2.5628 | 4.0424 | 2.9988 | -20 | 20 | 242.1004 | 82.8032 | 1.8623 | 42.5671 | 108.2992 | 71.9368 | 31.9253 | 22.5776 | 3.5751 | 2.6106 | 1.9741 | 0.23584 | 1.587 | 1.1141 | 7.4957 | 2.0117
| 125 | 45 | 150 | 235 | 105 | 227.5 | 289.4757 | 1.75 | 55 | 10 | 396.6341 | 324.9037 | 3.051 | 69.7379 | 161.4348 | 110.7089 | 52.3034 | 31.3206 | 2.5628 | 4.0424 | 2.9988 | -20 | 25 | 242.1004 | 82.8032 | 1.8623 | 42.5671 | 108.2992 | 71.9368 | 31.9253 | 22.5776 | 3.5751 | 2.6106 | 1.9741 | 0.23584 | 1.587 | 1.1141 | 7.4957 | 2.0117
基础入 | 基础入 | θ | 管径 | h2 | h1 | G | 端墙 | m | 顺 翼 墙 | [12 empty] | 逆 翼 墙 | [12 empty] | 端墙 |  |  | 洞口 | 隔水墙
土深度 | 土深度 |  | d |  |  |  | 宽B |  | β1 | φ1 | GX | T | m1 | C | C1 | C2 | E1 | E2 | N1 | 墙 身 | 基 础 | β2 | φ2 | GX' | T' | m1' | C' | C1' | C2' | E1' | E2' | N1' | 墙 身 | 基 础 | 帽石 | 墙 身 | 基 础 | 铺砌
h(cm) | h(cm) | (度) | (cm) | (cm) | (cm) | (cm) | (cm) |  | (度) | (度) | (cm) | (cm) |  | (cm) | (cm) | (cm) | (cm) | (cm) |  | C20砼 (m3) |  | (度) | (度) | (cm) | (cm) |  | (cm) | (cm) | (cm) | (cm) | (cm) |  | C20砼 (m3) |  | C20砼 (m3) | C20砼 (m3) |  | C20、MU30片石砼/C20砼(m3)
150 | 150 | 0 | 150 | 260 | 130 | 227.5 | 242.376 | 1.75 | 30 | 30 | 262.6944 | 131.3472 | 2.0207 | 46.188 | 116.2399 | 81.2139 | 34.641 | 21.7187 | 3.7115 | 3.2576 | 2.1169 | 30 | 30 | 262.6944 | 131.3472 | 2.0207 | 46.188 | 116.2399 | 81.2139 | 34.641 | 21.7187 | 3.7115 | 3.2576 | 2.1169 | 0.19875 | 1.3866 | 0.94455 | 7.5087 | 1.9794
| 150 | 5 | 150 | 260 | 130 | 227.5 | 247.662 | 1.75 | 35 | 30 | 277.7262 | 159.2972 | 2.1364 | 48.831 | 122.1718 | 85.5014 | 36.6232 | 22.7204 | 3.5451 | 3.4315 | 2.2274 | 0 | 5 | 227.5 | 0 | 1.75 | 40 | 105 | 72.5 | 30 | 20.2031 | 4 | 2.8959 | 1.8967 | 0.20291 | 1.4416 | 0.96358 | 6.1716 | 1.6327
| 150 | 10 | 150 | 260 | 130 | 227.5 | 247.662 | 1.75 | 35 | 25 | 277.7262 | 159.2972 | 2.1364 | 48.831 | 122.1718 | 85.5014 | 36.6232 | 22.7204 | 3.5451 | 3.4315 | 2.2274 | 0 | 10 | 227.5 | 0 | 1.75 | 40 | 105 | 72.5 | 30 | 20.2031 | 4 | 2.8959 | 1.8967 | 0.20291 | 1.4416 | 0.96358 | 6.1716 | 1.6327
| 150 | 15 | 150 | 260 | 130 | 227.5 | 247.662 | 1.75 | 35 | 20 | 277.7262 | 159.2972 | 2.1364 | 48.831 | 122.1718 | 85.5014 | 36.6232 | 22.7204 | 3.5451 | 3.4315 | 2.2274 | 0 | 15 | 227.5 | 0 | 1.75 | 40 | 105 | 72.5 | 30 | 20.2031 | 4 | 2.8959 | 1.8967 | 0.20291 | 1.4416 | 0.96358 | 6.1716 | 1.6327
| 150 | 20 | 150 | 260 | 130 | 227.5 | 247.662 | 1.75 | 35 | 15 | 277.7262 | 159.2972 | 2.1364 | 48.831 | 122.1718 | 85.5014 | 36.6232 | 22.7204 | 3.5451 | 3.4315 | 2.2274 | 0 | 20 | 227.5 | 0 | 1.75 | 40 | 105 | 72.5 | 30 | 20.2031 | 4 | 2.8959 | 1.8967 | 0.20291 | 1.4416 | 0.96358 | 6.1716 | 1.6327
| 150 | 25 | 150 | 260 | 130 | 227.5 | 289.4757 | 1.75 | 55 | 30 | 396.6341 | 324.9037 | 3.051 | 69.7379 | 171.1898 | 120.4639 | 52.3034 | 31.3206 | 2.5628 | 4.844 | 3.132 | -20 | 5 | 242.1004 | 82.8032 | 1.8623 | 42.5671 | 115.292 | 78.9296 | 31.9253 | 22.5776 | 3.5751 | 3.143 | 2.0695 | 0.23584 | 1.8764 | 1.1141 | 7.6297 | 2.0653
| 150 | 30 | 150 | 260 | 130 | 227.5 | 289.4757 | 1.75 | 55 | 25 | 396.6341 | 324.9037 | 3.051 | 69.7379 | 171.1898 | 120.4639 | 52.3034 | 31.3206 | 2.5628 | 4.844 | 3.132 | -20 | 10 | 242.1004 | 82.8032 | 1.8623 | 42.5671 | 115.292 | 78.9296 | 31.9253 | 22.5776 | 3.5751 | 3.143 | 2.0695 | 0.23584 | 1.8764 | 1.1141 | 7.6297 | 2.0653
| 150 | 35 | 150 | 260 | 130 | 227.5 | 289.4757 | 1.75 | 55 | 20 | 396.6341 | 324.9037 | 3.051 | 69.7379 | 171.1898 | 120.4639 | 52.3034 | 31.3206 | 2.5628 | 4.844 | 3.132 | -20 | 15 | 242.1004 | 82.8032 | 1.8623 | 42.5671 | 115.292 | 78.9296 | 31.9253 | 22.5776 | 3.5751 | 3.143 | 2.0695 | 0.23584 | 1.8764 | 1.1141 | 7.6297 | 2.0653
| 150 | 40 | 150 | 260 | 130 | 227.5 | 289.4757 | 1.75 | 55 | 15 | 396.6341 | 324.9037 | 3.051 | 69.7379 | 171.1898 | 120.4639 | 52.3034 | 31.3206 | 2.5628 | 4.844 | 3.132 | -20 | 20 | 242.1004 | 82.8032 | 1.8623 | 42.5671 | 115.292 | 78.9296 | 31.9253 | 22.5776 | 3.5751 | 3.143 | 2.0695 | 0.23584 | 1.8764 | 1.1141 | 7.6297 | 2.0653
| 150 | 45 | 150 | 260 | 130 | 227.5 | 289.4757 | 1.75 | 55 | 10 | 396.6341 | 324.9037 | 3.051 | 69.7379 | 171.1898 | 120.4639 | 52.3034 | 31.3206 | 2.5628 | 4.844 | 3.132 | -20 | 25 | 242.1004 | 82.8032 | 1.8623 | 42.5671 | 115.292 | 78.9296 | 31.9253 | 22.5776 | 3.5751 | 3.143 | 2.0695 | 0.23584 | 1.8764 | 1.1141 | 7.6297 | 2.0653
175 | 175 | 0 | 150 | 285 | 155 | 227.5 | 242.376 | 1.75 | 30 | 30 | 262.6944 | 131.3472 | 2.0207 | 46.188 | 122.9756 | 87.9497 | 34.641 | 21.7187 | 3.7115 | 3.8382 | 2.2089 | 30 | 30 | 262.6944 | 131.3472 | 2.0207 | 46.188 | 122.9756 | 87.9497 | 34.641 | 21.7187 | 3.7115 | 3.8382 | 2.2089 | 0.19875 | 1.629 | 0.94455 | 7.6165 | 2.0225
| 175 | 5 | 150 | 285 | 155 | 227.5 | 247.662 | 1.75 | 35 | 30 | 277.7262 | 159.2972 | 2.1364 | 48.831 | 129.2238 | 92.5534 | 36.6232 | 22.7204 | 3.5451 | 4.0422 | 2.3237 | 0 | 5 | 227.5 | 0 | 1.75 | 40 | 111.25 | 78.75 | 30 | 20.2031 | 4 | 3.4184 | 1.982 | 0.20291 | 1.6892 | 0.96358 | 6.278 | 1.6753
| 175 | 10 | 150 | 285 | 155 | 227.5 | 247.662 | 1.75 | 35 | 25 | 277.7262 | 159.2972 | 2.1364 | 48.831 | 129.2238 | 92.5534 | 36.6232 | 22.7204 | 3.5451 | 4.0422 | 2.3237 | 0 | 10 | 227.5 | 0 | 1.75 | 40 | 111.25 | 78.75 | 30 | 20.2031 | 4 | 3.4184 | 1.982 | 0.20291 | 1.6892 | 0.96358 | 6.278 | 1.6753
| 175 | 15 | 150 | 285 | 155 | 227.5 | 247.662 | 1.75 | 35 | 20 | 277.7262 | 159.2972 | 2.1364 | 48.831 | 129.2238 | 92.5534 | 36.6232 | 22.7204 | 3.5451 | 4.0422 | 2.3237 | 0 | 15 | 227.5 | 0 | 1.75 | 40 | 111.25 | 78.75 | 30 | 20.2031 | 4 | 3.4184 | 1.982 | 0.20291 | 1.6892 | 0.96358 | 6.278 | 1.6753
| 175 | 20 | 150 | 285 | 155 | 227.5 | 247.662 | 1.75 | 35 | 15 | 277.7262 | 159.2972 | 2.1364 | 48.831 | 129.2238 | 92.5534 | 36.6232 | 22.7204 | 3.5451 | 4.0422 | 2.3237 | 0 | 20 | 227.5 | 0 | 1.75 | 40 | 111.25 | 78.75 | 30 | 20.2031 | 4 | 3.4184 | 1.982 | 0.20291 | 1.6892 | 0.96358 | 6.278 | 1.6753
| 175 | 25 | 150 | 285 | 155 | 227.5 | 289.4757 | 1.75 | 55 | 30 | 396.6341 | 324.9037 | 3.051 | 69.7379 | 180.9448 | 130.2188 | 52.3034 | 31.3206 | 2.5628 | 5.7011 | 3.2652 | -20 | 5 | 242.1004 | 82.8032 | 1.8623 | 42.5671 | 122.2848 | 85.9223 | 31.9253 | 22.5776 | 3.5751 | 3.7152 | 2.165 | 0.23584 | 2.1659 | 1.1141 | 7.7637 | 2.1188
| 175 | 30 | 150 | 285 | 155 | 227.5 | 289.4757 | 1.75 | 55 | 25 | 396.6341 | 324.9037 | 3.051 | 69.7379 | 180.9448 | 130.2188 | 52.3034 | 31.3206 | 2.5628 | 5.7011 | 3.2652 | -20 | 10 | 242.1004 | 82.8032 | 1.8623 | 42.5671 | 122.2848 | 85.9223 | 31.9253 | 22.5776 | 3.5751 | 3.7152 | 2.165 | 0.23584 | 2.1659 | 1.1141 | 7.7637 | 2.1188
| 175 | 35 | 150 | 285 | 155 | 227.5 | 289.4757 | 1.75 | 55 | 20 | 396.6341 | 324.9037 | 3.051 | 69.7379 | 180.9448 | 130.2188 | 52.3034 | 31.3206 | 2.5628 | 5.7011 | 3.2652 | -20 | 15 | 242.1004 | 82.8032 | 1.8623 | 42.5671 | 122.2848 | 85.9223 | 31.9253 | 22.5776 | 3.5751 | 3.7152 | 2.165 | 0.23584 | 2.1659 | 1.1141 | 7.7637 | 2.1188
| 175 | 40 | 150 | 285 | 155 | 227.5 | 289.4757 | 1.75 | 55 | 15 | 396.6341 | 324.9037 | 3.051 | 69.7379 | 180.9448 | 130.2188 | 52.3034 | 31.3206 | 2.5628 | 5.7011 | 3.2652 | -20 | 20 | 242.1004 | 82.8032 | 1.8623 | 42.5671 | 122.2848 | 85.9223 | 31.9253 | 22.5776 | 3.5751 | 3.7152 | 2.165 | 0.23584 | 2.1659 | 1.1141 | 7.7637 | 2.1188
| 175 | 45 | 150 | 285 | 155 | 227.5 | 289.4757 | 1.75 | 55 | 10 | 396.6341 | 324.9037 | 3.051 | 69.7379 | 180.9448 | 130.2188 | 52.3034 | 31.3206 | 2.5628 | 5.7011 | 3.2652 | -20 | 25 | 242.1004 | 82.8032 | 1.8623 | 42.5671 | 122.2848 | 85.9223 | 31.9253 | 22.5776 | 3.5751 | 3.7152 | 2.165 | 0.23584 | 2.1659 | 1.1141 | 7.7637 | 2.1188

## D1.8（襟边加大）
八字墙尺寸及工程数量表(一)
m=1.5 D=1.5m
基础入 | 基础入 | θ | 管径 | h2 | h1 | G | 端墙 | m | 顺 翼 墙 | [12 empty] | 逆 翼 墙 | [12 empty] | 端墙 |  |  | 洞口 | 隔水墙
土深度 | 土深度 |  | d |  |  |  | 宽B |  | β1 | φ1 | GX | T | m1 | C | C1 | C2 | E1 | E2 | N1 | 墙 身 | 基 础 | β2 | φ2 | GX' | T' | m1' | C' | C1' | C2' | E1' | E2' | N1' | 墙 身 | 基 础 | 帽石 | 墙 身 | 基 础 | 铺砌
h(cm) | h(cm) | (度) | (cm) | (cm) | (cm) | (cm) | (cm) |  | (度) | (度) | (cm) | (cm) |  | (cm) | (cm) | (cm) | (cm) | (cm) |  | C20砼 (m3) |  | (度) | (度) | (cm) | (cm) |  | (cm) | (cm) | (cm) | (cm) | (cm) |  | C20砼 (m3) |  | C20砼 (m3) | C20砼 (m3) |  | C20、MU30片石砼/C20砼(m3)
100 | 100 | 0 | 180 | 240 | 80 | 240 | 272.376 | 1.5 | 30 | 30 | 277.1281 | 138.5641 | 1.7321 | 46.188 | 110.1407 | 67.5056 | 34.641 | 21.5385 | 3.7528 | 2.6604 | 2.088 | 30 | 30 | 277.1281 | 138.5641 | 1.7321 | 46.188 | 110.1407 | 67.5056 | 34.641 | 21.5385 | 3.7528 | 2.6604 | 2.088 | 0.22237 | 1.0943 | 1.0526 | 8.1399 | 2.0327
| 100 | 5 | 180 | 240 | 80 | 240 | 277.662 | 1.5 | 35 | 30 | 292.9859 | 168.0498 | 1.8312 | 48.831 | 115.6863 | 71.1161 | 36.6232 | 22.4919 | 3.5898 | 2.8022 | 2.1962 | 0 | 5 | 240 | 0 | 1.5 | 40 | 100 | 60 | 30 | 20.2759 | 4 | 2.368 | 1.876 | 0.22653 | 1.145 | 1.0716 | 6.7101 | 1.6702
| 100 | 10 | 180 | 240 | 80 | 240 | 277.662 | 1.5 | 35 | 25 | 292.9859 | 168.0498 | 1.8312 | 48.831 | 115.6863 | 71.1161 | 36.6232 | 22.4919 | 3.5898 | 2.8022 | 2.1962 | 0 | 10 | 240 | 0 | 1.5 | 40 | 100 | 60 | 30 | 20.2759 | 4 | 2.368 | 1.876 | 0.22653 | 1.145 | 1.0716 | 6.7101 | 1.6702
| 100 | 15 | 180 | 240 | 80 | 240 | 277.662 | 1.5 | 35 | 20 | 292.9859 | 168.0498 | 1.8312 | 48.831 | 115.6863 | 71.1161 | 36.6232 | 22.4919 | 3.5898 | 2.8022 | 2.1962 | 0 | 15 | 240 | 0 | 1.5 | 40 | 100 | 60 | 30 | 20.2759 | 4 | 2.368 | 1.876 | 0.22653 | 1.145 | 1.0716 | 6.7101 | 1.6702
| 100 | 20 | 180 | 240 | 80 | 240 | 277.662 | 1.5 | 35 | 15 | 292.9859 | 168.0498 | 1.8312 | 48.831 | 115.6863 | 71.1161 | 36.6232 | 22.4919 | 3.5898 | 2.8022 | 2.1962 | 0 | 20 | 240 | 0 | 1.5 | 40 | 100 | 60 | 30 | 20.2759 | 4 | 2.368 | 1.876 | 0.22653 | 1.145 | 1.0716 | 6.7101 | 1.6702
| 100 | 25 | 180 | 240 | 80 | 240 | 319.4757 | 1.5 | 55 | 30 | 418.4272 | 342.7555 | 2.6152 | 69.7379 | 161.7788 | 100.4182 | 52.3034 | 30.8202 | 2.6075 | 3.9542 | 3.0848 | -20 | 5 | 255.4027 | 87.3529 | 1.5963 | 42.5671 | 110.2775 | 65.1372 | 31.9253 | 22.8453 | 3.5445 | 2.5735 | 2.0517 | 0.25946 | 1.5464 | 1.2221 | 8.1909 | 2.0948
| 100 | 30 | 180 | 240 | 80 | 240 | 319.4757 | 1.5 | 55 | 25 | 418.4272 | 342.7555 | 2.6152 | 69.7379 | 161.7788 | 100.4182 | 52.3034 | 30.8202 | 2.6075 | 3.9542 | 3.0848 | -20 | 10 | 255.4027 | 87.3529 | 1.5963 | 42.5671 | 110.2775 | 65.1372 | 31.9253 | 22.8453 | 3.5445 | 2.5735 | 2.0517 | 0.25946 | 1.5464 | 1.2221 | 8.1909 | 2.0948
| 100 | 35 | 180 | 240 | 80 | 240 | 319.4757 | 1.5 | 55 | 20 | 418.4272 | 342.7555 | 2.6152 | 69.7379 | 161.7788 | 100.4182 | 52.3034 | 30.8202 | 2.6075 | 3.9542 | 3.0848 | -20 | 15 | 255.4027 | 87.3529 | 1.5963 | 42.5671 | 110.2775 | 65.1372 | 31.9253 | 22.8453 | 3.5445 | 2.5735 | 2.0517 | 0.25946 | 1.5464 | 1.2221 | 8.1909 | 2.0948
| 100 | 40 | 180 | 240 | 80 | 240 | 319.4757 | 1.5 | 55 | 15 | 418.4272 | 342.7555 | 2.6152 | 69.7379 | 161.7788 | 100.4182 | 52.3034 | 30.8202 | 2.6075 | 3.9542 | 3.0848 | -20 | 20 | 255.4027 | 87.3529 | 1.5963 | 42.5671 | 110.2775 | 65.1372 | 31.9253 | 22.8453 | 3.5445 | 2.5735 | 2.0517 | 0.25946 | 1.5464 | 1.2221 | 8.1909 | 2.0948
| 100 | 45 | 180 | 240 | 80 | 240 | 319.4757 | 1.5 | 55 | 10 | 418.4272 | 342.7555 | 2.6152 | 69.7379 | 161.7788 | 100.4182 | 52.3034 | 30.8202 | 2.6075 | 3.9542 | 3.0848 | -20 | 25 | 255.4027 | 87.3529 | 1.5963 | 42.5671 | 110.2775 | 65.1372 | 31.9253 | 22.8453 | 3.5445 | 2.5735 | 2.0517 | 0.25946 | 1.5464 | 1.2221 | 8.1909 | 2.0948
125 | 125 | 0 | 180 | 265 | 105 | 240 | 272.376 | 1.5 | 30 | 30 | 277.1281 | 138.5641 | 1.7321 | 46.188 | 116.8024 | 74.1673 | 34.641 | 21.5385 | 3.7528 | 3.2134 | 2.184 | 30 | 30 | 277.1281 | 138.5641 | 1.7321 | 46.188 | 116.8024 | 74.1673 | 34.641 | 21.5385 | 3.7528 | 3.2134 | 2.184 | 0.22237 | 1.3667 | 1.0526 | 8.2465 | 2.0753
| 125 | 5 | 180 | 265 | 105 | 240 | 277.662 | 1.5 | 35 | 30 | 292.9859 | 168.0498 | 1.8312 | 48.831 | 122.6504 | 78.0802 | 36.6232 | 22.4919 | 3.5898 | 3.3835 | 2.2965 | 0 | 5 | 240 | 0 | 1.5 | 40 | 106.25 | 66.25 | 30 | 20.2759 | 4 | 2.8668 | 1.966 | 0.22653 | 1.4227 | 1.0716 | 6.8158 | 1.7125
| 125 | 10 | 180 | 265 | 105 | 240 | 277.662 | 1.5 | 35 | 25 | 292.9859 | 168.0498 | 1.8312 | 48.831 | 122.6504 | 78.0802 | 36.6232 | 22.4919 | 3.5898 | 3.3835 | 2.2965 | 0 | 10 | 240 | 0 | 1.5 | 40 | 106.25 | 66.25 | 30 | 20.2759 | 4 | 2.8668 | 1.966 | 0.22653 | 1.4227 | 1.0716 | 6.8158 | 1.7125
| 125 | 15 | 180 | 265 | 105 | 240 | 277.662 | 1.5 | 35 | 20 | 292.9859 | 168.0498 | 1.8312 | 48.831 | 122.6504 | 78.0802 | 36.6232 | 22.4919 | 3.5898 | 3.3835 | 2.2965 | 0 | 15 | 240 | 0 | 1.5 | 40 | 106.25 | 66.25 | 30 | 20.2759 | 4 | 2.8668 | 1.966 | 0.22653 | 1.4227 | 1.0716 | 6.8158 | 1.7125
| 125 | 20 | 180 | 265 | 105 | 240 | 277.662 | 1.5 | 35 | 15 | 292.9859 | 168.0498 | 1.8312 | 48.831 | 122.6504 | 78.0802 | 36.6232 | 22.4919 | 3.5898 | 3.3835 | 2.2965 | 0 | 20 | 240 | 0 | 1.5 | 40 | 106.25 | 66.25 | 30 | 20.2759 | 4 | 2.8668 | 1.966 | 0.22653 | 1.4227 | 1.0716 | 6.8158 | 1.7125
| 125 | 25 | 180 | 265 | 105 | 240 | 319.4757 | 1.5 | 55 | 30 | 418.4272 | 342.7555 | 2.6152 | 69.7379 | 171.3664 | 110.0058 | 52.3034 | 30.8202 | 2.6075 | 4.7696 | 3.2229 | -20 | 5 | 255.4027 | 87.3529 | 1.5963 | 42.5671 | 117.3307 | 72.1904 | 31.9253 | 22.8453 | 3.5445 | 3.1209 | 2.1532 | 0.25946 | 1.8659 | 1.2221 | 8.324 | 2.148
| 125 | 30 | 180 | 265 | 105 | 240 | 319.4757 | 1.5 | 55 | 25 | 418.4272 | 342.7555 | 2.6152 | 69.7379 | 171.3664 | 110.0058 | 52.3034 | 30.8202 | 2.6075 | 4.7696 | 3.2229 | -20 | 10 | 255.4027 | 87.3529 | 1.5963 | 42.5671 | 117.3307 | 72.1904 | 31.9253 | 22.8453 | 3.5445 | 3.1209 | 2.1532 | 0.25946 | 1.8659 | 1.2221 | 8.324 | 2.148
| 125 | 35 | 180 | 265 | 105 | 240 | 319.4757 | 1.5 | 55 | 20 | 418.4272 | 342.7555 | 2.6152 | 69.7379 | 171.3664 | 110.0058 | 52.3034 | 30.8202 | 2.6075 | 4.7696 | 3.2229 | -20 | 15 | 255.4027 | 87.3529 | 1.5963 | 42.5671 | 117.3307 | 72.1904 | 31.9253 | 22.8453 | 3.5445 | 3.1209 | 2.1532 | 0.25946 | 1.8659 | 1.2221 | 8.324 | 2.148
| 125 | 40 | 180 | 265 | 105 | 240 | 319.4757 | 1.5 | 55 | 15 | 418.4272 | 342.7555 | 2.6152 | 69.7379 | 171.3664 | 110.0058 | 52.3034 | 30.8202 | 2.6075 | 4.7696 | 3.2229 | -20 | 20 | 255.4027 | 87.3529 | 1.5963 | 42.5671 | 117.3307 | 72.1904 | 31.9253 | 22.8453 | 3.5445 | 3.1209 | 2.1532 | 0.25946 | 1.8659 | 1.2221 | 8.324 | 2.148
| 125 | 45 | 180 | 265 | 105 | 240 | 319.4757 | 1.5 | 55 | 10 | 418.4272 | 342.7555 | 2.6152 | 69.7379 | 171.3664 | 110.0058 | 52.3034 | 30.8202 | 2.6075 | 4.7696 | 3.2229 | -20 | 25 | 255.4027 | 87.3529 | 1.5963 | 42.5671 | 117.3307 | 72.1904 | 31.9253 | 22.8453 | 3.5445 | 3.1209 | 2.1532 | 0.25946 | 1.8659 | 1.2221 | 8.324 | 2.148
基础入 | 基础入 | θ | 管径 | h2 | h1 | G | 端墙 | m | 顺 翼 墙 | [12 empty] | 逆 翼 墙 | [12 empty] | 端墙 |  |  | 洞口 | 隔水墙
土深度 | 土深度 |  | d |  |  |  | 宽B |  | β1 | φ1 | GX | T | m1 | C | C1 | C2 | E1 | E2 | N1 | 墙 身 | 基 础 | β2 | φ2 | GX' | T' | m1' | C' | C1' | C2' | E1' | E2' | N1' | 墙 身 | 基 础 | 帽石 | 墙 身 | 基 础 | 铺砌
h(cm) | h(cm) | (度) | (cm) | (cm) | (cm) | (cm) | (cm) |  | (度) | (度) | (cm) | (cm) |  | (cm) | (cm) | (cm) | (cm) | (cm) |  | C20砼 (m3) |  | (度) | (度) | (cm) | (cm) |  | (cm) | (cm) | (cm) | (cm) | (cm) |  | C20砼 (m3) |  | C20砼 (m3) | C20砼 (m3) |  | C20、MU30片石砼/C20砼(m3)
150 | 150 | 0 | 180 | 290 | 130 | 240 | 272.376 | 1.5 | 30 | 30 | 277.1281 | 138.5641 | 1.7321 | 46.188 | 123.4641 | 80.829 | 34.641 | 21.5385 | 3.7528 | 3.8062 | 2.2799 | 30 | 30 | 277.1281 | 138.5641 | 1.7321 | 46.188 | 123.4641 | 80.829 | 34.641 | 21.5385 | 3.7528 | 3.8062 | 2.2799 | 0.22237 | 1.639 | 1.0526 | 8.3531 | 2.118
| 150 | 5 | 180 | 290 | 130 | 240 | 277.662 | 1.5 | 35 | 30 | 292.9859 | 168.0498 | 1.8312 | 48.831 | 129.6145 | 85.0443 | 36.6232 | 22.4919 | 3.5898 | 4.0066 | 2.3968 | 0 | 5 | 240 | 0 | 1.5 | 40 | 112.5 | 72.5 | 30 | 20.2759 | 4 | 3.403 | 2.056 | 0.22653 | 1.7003 | 1.0716 | 6.9215 | 1.7548
| 150 | 10 | 180 | 290 | 130 | 240 | 277.662 | 1.5 | 35 | 25 | 292.9859 | 168.0498 | 1.8312 | 48.831 | 129.6145 | 85.0443 | 36.6232 | 22.4919 | 3.5898 | 4.0066 | 2.3968 | 0 | 10 | 240 | 0 | 1.5 | 40 | 112.5 | 72.5 | 30 | 20.2759 | 4 | 3.403 | 2.056 | 0.22653 | 1.7003 | 1.0716 | 6.9215 | 1.7548
| 150 | 15 | 180 | 290 | 130 | 240 | 277.662 | 1.5 | 35 | 20 | 292.9859 | 168.0498 | 1.8312 | 48.831 | 129.6145 | 85.0443 | 36.6232 | 22.4919 | 3.5898 | 4.0066 | 2.3968 | 0 | 15 | 240 | 0 | 1.5 | 40 | 112.5 | 72.5 | 30 | 20.2759 | 4 | 3.403 | 2.056 | 0.22653 | 1.7003 | 1.0716 | 6.9215 | 1.7548
| 150 | 20 | 180 | 290 | 130 | 240 | 277.662 | 1.5 | 35 | 15 | 292.9859 | 168.0498 | 1.8312 | 48.831 | 129.6145 | 85.0443 | 36.6232 | 22.4919 | 3.5898 | 4.0066 | 2.3968 | 0 | 20 | 240 | 0 | 1.5 | 40 | 112.5 | 72.5 | 30 | 20.2759 | 4 | 3.403 | 2.056 | 0.22653 | 1.7003 | 1.0716 | 6.9215 | 1.7548
| 150 | 25 | 180 | 290 | 130 | 240 | 319.4757 | 1.5 | 55 | 30 | 418.4272 | 342.7555 | 2.6152 | 69.7379 | 180.954 | 119.5934 | 52.3034 | 30.8202 | 2.6075 | 5.6425 | 3.3609 | -20 | 5 | 255.4027 | 87.3529 | 1.5963 | 42.5671 | 124.3838 | 79.2436 | 31.9253 | 22.8453 | 3.5445 | 3.7106 | 2.2548 | 0.25946 | 2.1854 | 1.2221 | 8.4572 | 2.2013
| 150 | 30 | 180 | 290 | 130 | 240 | 319.4757 | 1.5 | 55 | 25 | 418.4272 | 342.7555 | 2.6152 | 69.7379 | 180.954 | 119.5934 | 52.3034 | 30.8202 | 2.6075 | 5.6425 | 3.3609 | -20 | 10 | 255.4027 | 87.3529 | 1.5963 | 42.5671 | 124.3838 | 79.2436 | 31.9253 | 22.8453 | 3.5445 | 3.7106 | 2.2548 | 0.25946 | 2.1854 | 1.2221 | 8.4572 | 2.2013
| 150 | 35 | 180 | 290 | 130 | 240 | 319.4757 | 1.5 | 55 | 20 | 418.4272 | 342.7555 | 2.6152 | 69.7379 | 180.954 | 119.5934 | 52.3034 | 30.8202 | 2.6075 | 5.6425 | 3.3609 | -20 | 15 | 255.4027 | 87.3529 | 1.5963 | 42.5671 | 124.3838 | 79.2436 | 31.9253 | 22.8453 | 3.5445 | 3.7106 | 2.2548 | 0.25946 | 2.1854 | 1.2221 | 8.4572 | 2.2013
| 150 | 40 | 180 | 290 | 130 | 240 | 319.4757 | 1.5 | 55 | 15 | 418.4272 | 342.7555 | 2.6152 | 69.7379 | 180.954 | 119.5934 | 52.3034 | 30.8202 | 2.6075 | 5.6425 | 3.3609 | -20 | 20 | 255.4027 | 87.3529 | 1.5963 | 42.5671 | 124.3838 | 79.2436 | 31.9253 | 22.8453 | 3.5445 | 3.7106 | 2.2548 | 0.25946 | 2.1854 | 1.2221 | 8.4572 | 2.2013
| 150 | 45 | 180 | 290 | 130 | 240 | 319.4757 | 1.5 | 55 | 10 | 418.4272 | 342.7555 | 2.6152 | 69.7379 | 180.954 | 119.5934 | 52.3034 | 30.8202 | 2.6075 | 5.6425 | 3.3609 | -20 | 25 | 255.4027 | 87.3529 | 1.5963 | 42.5671 | 124.3838 | 79.2436 | 31.9253 | 22.8453 | 3.5445 | 3.7106 | 2.2548 | 0.25946 | 2.1854 | 1.2221 | 8.4572 | 2.2013
175 | 175 | 0 | 180 | 315 | 155 | 240 | 272.376 | 1.5 | 30 | 30 | 277.1281 | 138.5641 | 1.7321 | 46.188 | 130.1259 | 87.4908 | 34.641 | 21.5385 | 3.7528 | 4.4391 | 2.3758 | 30 | 30 | 277.1281 | 138.5641 | 1.7321 | 46.188 | 130.1259 | 87.4908 | 34.641 | 21.5385 | 3.7528 | 4.4391 | 2.3758 | 0.22237 | 1.9114 | 1.0526 | 8.4597 | 2.1606
| 175 | 5 | 180 | 315 | 155 | 240 | 277.662 | 1.5 | 35 | 30 | 292.9859 | 168.0498 | 1.8312 | 48.831 | 136.5787 | 92.0084 | 36.6232 | 22.4919 | 3.5898 | 4.6714 | 2.4971 | 0 | 5 | 240 | 0 | 1.5 | 40 | 118.75 | 78.75 | 30 | 20.2759 | 4 | 3.9768 | 2.146 | 0.22653 | 1.978 | 1.0716 | 7.0272 | 1.797
| 175 | 10 | 180 | 315 | 155 | 240 | 277.662 | 1.5 | 35 | 25 | 292.9859 | 168.0498 | 1.8312 | 48.831 | 136.5787 | 92.0084 | 36.6232 | 22.4919 | 3.5898 | 4.6714 | 2.4971 | 0 | 10 | 240 | 0 | 1.5 | 40 | 118.75 | 78.75 | 30 | 20.2759 | 4 | 3.9768 | 2.146 | 0.22653 | 1.978 | 1.0716 | 7.0272 | 1.797
| 175 | 15 | 180 | 315 | 155 | 240 | 277.662 | 1.5 | 35 | 20 | 292.9859 | 168.0498 | 1.8312 | 48.831 | 136.5787 | 92.0084 | 36.6232 | 22.4919 | 3.5898 | 4.6714 | 2.4971 | 0 | 15 | 240 | 0 | 1.5 | 40 | 118.75 | 78.75 | 30 | 20.2759 | 4 | 3.9768 | 2.146 | 0.22653 | 1.978 | 1.0716 | 7.0272 | 1.797
| 175 | 20 | 180 | 315 | 155 | 240 | 277.662 | 1.5 | 35 | 15 | 292.9859 | 168.0498 | 1.8312 | 48.831 | 136.5787 | 92.0084 | 36.6232 | 22.4919 | 3.5898 | 4.6714 | 2.4971 | 0 | 20 | 240 | 0 | 1.5 | 40 | 118.75 | 78.75 | 30 | 20.2759 | 4 | 3.9768 | 2.146 | 0.22653 | 1.978 | 1.0716 | 7.0272 | 1.797
| 175 | 25 | 180 | 315 | 155 | 240 | 319.4757 | 1.5 | 55 | 30 | 418.4272 | 342.7555 | 2.6152 | 69.7379 | 190.5415 | 129.1809 | 52.3034 | 30.8202 | 2.6075 | 6.5729 | 3.499 | -20 | 5 | 255.4027 | 87.3529 | 1.5963 | 42.5671 | 131.437 | 86.2967 | 31.9253 | 22.8453 | 3.5445 | 4.3427 | 2.3564 | 0.25946 | 2.5049 | 1.2221 | 8.5903 | 2.2545
| 175 | 30 | 180 | 315 | 155 | 240 | 319.4757 | 1.5 | 55 | 25 | 418.4272 | 342.7555 | 2.6152 | 69.7379 | 190.5415 | 129.1809 | 52.3034 | 30.8202 | 2.6075 | 6.5729 | 3.499 | -20 | 10 | 255.4027 | 87.3529 | 1.5963 | 42.5671 | 131.437 | 86.2967 | 31.9253 | 22.8453 | 3.5445 | 4.3427 | 2.3564 | 0.25946 | 2.5049 | 1.2221 | 8.5903 | 2.2545
| 175 | 35 | 180 | 315 | 155 | 240 | 319.4757 | 1.5 | 55 | 20 | 418.4272 | 342.7555 | 2.6152 | 69.7379 | 190.5415 | 129.1809 | 52.3034 | 30.8202 | 2.6075 | 6.5729 | 3.499 | -20 | 15 | 255.4027 | 87.3529 | 1.5963 | 42.5671 | 131.437 | 86.2967 | 31.9253 | 22.8453 | 3.5445 | 4.3427 | 2.3564 | 0.25946 | 2.5049 | 1.2221 | 8.5903 | 2.2545
| 175 | 40 | 180 | 315 | 155 | 240 | 319.4757 | 1.5 | 55 | 15 | 418.4272 | 342.7555 | 2.6152 | 69.7379 | 190.5415 | 129.1809 | 52.3034 | 30.8202 | 2.6075 | 6.5729 | 3.499 | -20 | 20 | 255.4027 | 87.3529 | 1.5963 | 42.5671 | 131.437 | 86.2967 | 31.9253 | 22.8453 | 3.5445 | 4.3427 | 2.3564 | 0.25946 | 2.5049 | 1.2221 | 8.5903 | 2.2545
| 175 | 45 | 180 | 315 | 155 | 240 | 319.4757 | 1.5 | 55 | 10 | 418.4272 | 342.7555 | 2.6152 | 69.7379 | 190.5415 | 129.1809 | 52.3034 | 30.8202 | 2.6075 | 6.5729 | 3.499 | -20 | 25 | 255.4027 | 87.3529 | 1.5963 | 42.5671 | 131.437 | 86.2967 | 31.9253 | 22.8453 | 3.5445 | 4.3427 | 2.3564 | 0.25946 | 2.5049 | 1.2221 | 8.5903 | 2.2545
八字墙尺寸及工程数量表(一)
m=1.75 D=1.5m
基础入 | 基础入 | θ | 管径 | h2 | h1 | G | 端墙 | m | 顺 翼 墙 | [12 empty] | 逆 翼 墙 | [12 empty] | 端墙 |  |  | 洞口 | 隔水墙
土深度 | 土深度 |  | d |  |  |  | 宽B |  | β1 | φ1 | GX | T | m1 | C | C1 | C2 | E1 | E2 | N1 | 墙 身 | 基 础 | β2 | φ2 | GX' | T' | m1' | C' | C1' | C2' | E1' | E2' | N1' | 墙 身 | 基 础 | 帽石 | 墙 身 | 基 础 | 铺砌
h(cm) | h(cm) | (度) | (cm) | (cm) | (cm) | (cm) | (cm) |  | (度) | (度) | (cm) | (cm) |  | (cm) | (cm) | (cm) | (cm) | (cm) |  | C20砼 (m3) |  | (度) | (度) | (cm) | (cm) |  | (cm) | (cm) | (cm) | (cm) | (cm) |  | C20砼 (m3) |  | C20砼 (m3) | C20砼 (m3) |  | C20、MU30片石砼/C20砼(m3)
100 | 100 | 0 | 180 | 240 | 80 | 280 | 272.376 | 1.75 | 30 | 30 | 323.3162 | 161.6581 | 2.0207 | 46.188 | 110.8513 | 67.7424 | 34.641 | 21.7187 | 3.7115 | 3.1153 | 2.447 | 30 | 30 | 323.3162 | 161.6581 | 2.0207 | 46.188 | 110.8513 | 67.7424 | 34.641 | 21.7187 | 3.7115 | 3.1153 | 2.447 | 0.22237 | 1.0943 | 1.0526 | 9.2845 | 2.1832
| 100 | 5 | 180 | 240 | 80 | 280 | 277.662 | 1.75 | 35 | 30 | 341.8169 | 196.0581 | 2.1364 | 48.831 | 116.5302 | 71.3974 | 36.6232 | 22.7204 | 3.5451 | 3.2829 | 2.5756 | 0 | 5 | 280 | 0 | 1.75 | 40 | 100 | 60 | 30 | 20.2031 | 4 | 2.7627 | 2.1874 | 0.22653 | 1.145 | 1.0716 | 7.517 | 1.7612
| 100 | 10 | 180 | 240 | 80 | 280 | 277.662 | 1.75 | 35 | 25 | 341.8169 | 196.0581 | 2.1364 | 48.831 | 116.5302 | 71.3974 | 36.6232 | 22.7204 | 3.5451 | 3.2829 | 2.5756 | 0 | 10 | 280 | 0 | 1.75 | 40 | 100 | 60 | 30 | 20.2031 | 4 | 2.7627 | 2.1874 | 0.22653 | 1.145 | 1.0716 | 7.517 | 1.7612
| 100 | 15 | 180 | 240 | 80 | 280 | 277.662 | 1.75 | 35 | 20 | 341.8169 | 196.0581 | 2.1364 | 48.831 | 116.5302 | 71.3974 | 36.6232 | 22.7204 | 3.5451 | 3.2829 | 2.5756 | 0 | 15 | 280 | 0 | 1.75 | 40 | 100 | 60 | 30 | 20.2031 | 4 | 2.7627 | 2.1874 | 0.22653 | 1.145 | 1.0716 | 7.517 | 1.7612
| 100 | 20 | 180 | 240 | 80 | 280 | 277.662 | 1.75 | 35 | 15 | 341.8169 | 196.0581 | 2.1364 | 48.831 | 116.5302 | 71.3974 | 36.6232 | 22.7204 | 3.5451 | 3.2829 | 2.5756 | 0 | 20 | 280 | 0 | 1.75 | 40 | 100 | 60 | 30 | 20.2031 | 4 | 2.7627 | 2.1874 | 0.22653 | 1.145 | 1.0716 | 7.517 | 1.7612
| 100 | 25 | 180 | 240 | 80 | 280 | 319.4757 | 1.75 | 55 | 30 | 488.1651 | 399.8814 | 3.051 | 69.7379 | 163.3858 | 100.9539 | 52.3034 | 31.3206 | 2.5628 | 4.6393 | 3.6253 | -20 | 5 | 297.9698 | 101.9117 | 1.8623 | 42.5671 | 109.6978 | 64.944 | 31.9253 | 22.5776 | 3.5751 | 2.993 | 2.3826 | 0.25946 | 1.5464 | 1.2221 | 9.2668 | 2.2329
| 100 | 30 | 180 | 240 | 80 | 280 | 319.4757 | 1.75 | 55 | 25 | 488.1651 | 399.8814 | 3.051 | 69.7379 | 163.3858 | 100.9539 | 52.3034 | 31.3206 | 2.5628 | 4.6393 | 3.6253 | -20 | 10 | 297.9698 | 101.9117 | 1.8623 | 42.5671 | 109.6978 | 64.944 | 31.9253 | 22.5776 | 3.5751 | 2.993 | 2.3826 | 0.25946 | 1.5464 | 1.2221 | 9.2668 | 2.2329
| 100 | 35 | 180 | 240 | 80 | 280 | 319.4757 | 1.75 | 55 | 20 | 488.1651 | 399.8814 | 3.051 | 69.7379 | 163.3858 | 100.9539 | 52.3034 | 31.3206 | 2.5628 | 4.6393 | 3.6253 | -20 | 15 | 297.9698 | 101.9117 | 1.8623 | 42.5671 | 109.6978 | 64.944 | 31.9253 | 22.5776 | 3.5751 | 2.993 | 2.3826 | 0.25946 | 1.5464 | 1.2221 | 9.2668 | 2.2329
| 100 | 40 | 180 | 240 | 80 | 280 | 319.4757 | 1.75 | 55 | 15 | 488.1651 | 399.8814 | 3.051 | 69.7379 | 163.3858 | 100.9539 | 52.3034 | 31.3206 | 2.5628 | 4.6393 | 3.6253 | -20 | 20 | 297.9698 | 101.9117 | 1.8623 | 42.5671 | 109.6978 | 64.944 | 31.9253 | 22.5776 | 3.5751 | 2.993 | 2.3826 | 0.25946 | 1.5464 | 1.2221 | 9.2668 | 2.2329
| 100 | 45 | 180 | 240 | 80 | 280 | 319.4757 | 1.75 | 55 | 10 | 488.1651 | 399.8814 | 3.051 | 69.7379 | 163.3858 | 100.9539 | 52.3034 | 31.3206 | 2.5628 | 4.6393 | 3.6253 | -20 | 25 | 297.9698 | 101.9117 | 1.8623 | 42.5671 | 109.6978 | 64.944 | 31.9253 | 22.5776 | 3.5751 | 2.993 | 2.3826 | 0.25946 | 1.5464 | 1.2221 | 9.2668 | 2.2329
125 | 125 | 0 | 180 | 265 | 105 | 280 | 272.376 | 1.75 | 30 | 30 | 323.3162 | 161.6581 | 2.0207 | 46.188 | 117.587 | 74.4782 | 34.641 | 21.7187 | 3.7115 | 3.764 | 2.5602 | 30 | 30 | 323.3162 | 161.6581 | 2.0207 | 46.188 | 117.587 | 74.4782 | 34.641 | 21.7187 | 3.7115 | 3.764 | 2.5602 | 0.22237 | 1.3667 | 1.0526 | 9.3923 | 2.2263
| 125 | 5 | 180 | 265 | 105 | 280 | 277.662 | 1.75 | 35 | 30 | 341.8169 | 196.0581 | 2.1364 | 48.831 | 123.5822 | 78.4494 | 36.6232 | 22.7204 | 3.5451 | 3.9653 | 2.694 | 0 | 5 | 280 | 0 | 1.75 | 40 | 106.25 | 66.25 | 30 | 20.2031 | 4 | 3.3445 | 2.2924 | 0.22653 | 1.4227 | 1.0716 | 7.6234 | 1.8038
| 125 | 10 | 180 | 265 | 105 | 280 | 277.662 | 1.75 | 35 | 25 | 341.8169 | 196.0581 | 2.1364 | 48.831 | 123.5822 | 78.4494 | 36.6232 | 22.7204 | 3.5451 | 3.9653 | 2.694 | 0 | 10 | 280 | 0 | 1.75 | 40 | 106.25 | 66.25 | 30 | 20.2031 | 4 | 3.3445 | 2.2924 | 0.22653 | 1.4227 | 1.0716 | 7.6234 | 1.8038
| 125 | 15 | 180 | 265 | 105 | 280 | 277.662 | 1.75 | 35 | 20 | 341.8169 | 196.0581 | 2.1364 | 48.831 | 123.5822 | 78.4494 | 36.6232 | 22.7204 | 3.5451 | 3.9653 | 2.694 | 0 | 15 | 280 | 0 | 1.75 | 40 | 106.25 | 66.25 | 30 | 20.2031 | 4 | 3.3445 | 2.2924 | 0.22653 | 1.4227 | 1.0716 | 7.6234 | 1.8038
| 125 | 20 | 180 | 265 | 105 | 280 | 277.662 | 1.75 | 35 | 15 | 341.8169 | 196.0581 | 2.1364 | 48.831 | 123.5822 | 78.4494 | 36.6232 | 22.7204 | 3.5451 | 3.9653 | 2.694 | 0 | 20 | 280 | 0 | 1.75 | 40 | 106.25 | 66.25 | 30 | 20.2031 | 4 | 3.3445 | 2.2924 | 0.22653 | 1.4227 | 1.0716 | 7.6234 | 1.8038
| 125 | 25 | 180 | 265 | 105 | 280 | 319.4757 | 1.75 | 55 | 30 | 488.1651 | 399.8814 | 3.051 | 69.7379 | 173.1408 | 110.7089 | 52.3034 | 31.3206 | 2.5628 | 5.5986 | 3.7892 | -20 | 5 | 297.9698 | 101.9117 | 1.8623 | 42.5671 | 116.6906 | 71.9368 | 31.9253 | 22.5776 | 3.5751 | 3.6288 | 2.5001 | 0.25946 | 1.8659 | 1.2221 | 9.4007 | 2.2864
| 125 | 30 | 180 | 265 | 105 | 280 | 319.4757 | 1.75 | 55 | 25 | 488.1651 | 399.8814 | 3.051 | 69.7379 | 173.1408 | 110.7089 | 52.3034 | 31.3206 | 2.5628 | 5.5986 | 3.7892 | -20 | 10 | 297.9698 | 101.9117 | 1.8623 | 42.5671 | 116.6906 | 71.9368 | 31.9253 | 22.5776 | 3.5751 | 3.6288 | 2.5001 | 0.25946 | 1.8659 | 1.2221 | 9.4007 | 2.2864
| 125 | 35 | 180 | 265 | 105 | 280 | 319.4757 | 1.75 | 55 | 20 | 488.1651 | 399.8814 | 3.051 | 69.7379 | 173.1408 | 110.7089 | 52.3034 | 31.3206 | 2.5628 | 5.5986 | 3.7892 | -20 | 15 | 297.9698 | 101.9117 | 1.8623 | 42.5671 | 116.6906 | 71.9368 | 31.9253 | 22.5776 | 3.5751 | 3.6288 | 2.5001 | 0.25946 | 1.8659 | 1.2221 | 9.4007 | 2.2864
| 125 | 40 | 180 | 265 | 105 | 280 | 319.4757 | 1.75 | 55 | 15 | 488.1651 | 399.8814 | 3.051 | 69.7379 | 173.1408 | 110.7089 | 52.3034 | 31.3206 | 2.5628 | 5.5986 | 3.7892 | -20 | 20 | 297.9698 | 101.9117 | 1.8623 | 42.5671 | 116.6906 | 71.9368 | 31.9253 | 22.5776 | 3.5751 | 3.6288 | 2.5001 | 0.25946 | 1.8659 | 1.2221 | 9.4007 | 2.2864
| 125 | 45 | 180 | 265 | 105 | 280 | 319.4757 | 1.75 | 55 | 10 | 488.1651 | 399.8814 | 3.051 | 69.7379 | 173.1408 | 110.7089 | 52.3034 | 31.3206 | 2.5628 | 5.5986 | 3.7892 | -20 | 25 | 297.9698 | 101.9117 | 1.8623 | 42.5671 | 116.6906 | 71.9368 | 31.9253 | 22.5776 | 3.5751 | 3.6288 | 2.5001 | 0.25946 | 1.8659 | 1.2221 | 9.4007 | 2.2864
基础入 | 基础入 | θ | 管径 | h2 | h1 | G | 端墙 | m | 顺 翼 墙 | [12 empty] | 逆 翼 墙 | [12 empty] | 端墙 |  |  | 洞口 | 隔水墙
土深度 | 土深度 |  | d |  |  |  | 宽B |  | β1 | φ1 | GX | T | m1 | C | C1 | C2 | E1 | E2 | N1 | 墙 身 | 基 础 | β2 | φ2 | GX' | T' | m1' | C' | C1' | C2' | E1' | E2' | N1' | 墙 身 | 基 础 | 帽石 | 墙 身 | 基 础 | 铺砌
h(cm) | h(cm) | (度) | (cm) | (cm) | (cm) | (cm) | (cm) |  | (度) | (度) | (cm) | (cm) |  | (cm) | (cm) | (cm) | (cm) | (cm) |  | C20砼 (m3) |  | (度) | (度) | (cm) | (cm) |  | (cm) | (cm) | (cm) | (cm) | (cm) |  | C20砼 (m3) |  | C20砼 (m3) | C20砼 (m3) |  | C20、MU30片石砼/C20砼(m3)
150 | 150 | 0 | 180 | 290 | 130 | 280 | 272.376 | 1.75 | 30 | 30 | 323.3162 | 161.6581 | 2.0207 | 46.188 | 124.3228 | 81.2139 | 34.641 | 21.7187 | 3.7115 | 4.4598 | 2.6734 | 30 | 30 | 323.3162 | 161.6581 | 2.0207 | 46.188 | 124.3228 | 81.2139 | 34.641 | 21.7187 | 3.7115 | 4.4598 | 2.6734 | 0.22237 | 1.639 | 1.0526 | 9.5 | 2.2694
| 150 | 5 | 180 | 290 | 130 | 280 | 277.662 | 1.75 | 35 | 30 | 341.8169 | 196.0581 | 2.1364 | 48.831 | 130.6342 | 85.5014 | 36.6232 | 22.7204 | 3.5451 | 4.6971 | 2.8125 | 0 | 5 | 280 | 0 | 1.75 | 40 | 112.5 | 72.5 | 30 | 20.2031 | 4 | 3.9702 | 2.3974 | 0.22653 | 1.7003 | 1.0716 | 7.7298 | 1.8463
| 150 | 10 | 180 | 290 | 130 | 280 | 277.662 | 1.75 | 35 | 25 | 341.8169 | 196.0581 | 2.1364 | 48.831 | 130.6342 | 85.5014 | 36.6232 | 22.7204 | 3.5451 | 4.6971 | 2.8125 | 0 | 10 | 280 | 0 | 1.75 | 40 | 112.5 | 72.5 | 30 | 20.2031 | 4 | 3.9702 | 2.3974 | 0.22653 | 1.7003 | 1.0716 | 7.7298 | 1.8463
| 150 | 15 | 180 | 290 | 130 | 280 | 277.662 | 1.75 | 35 | 20 | 341.8169 | 196.0581 | 2.1364 | 48.831 | 130.6342 | 85.5014 | 36.6232 | 22.7204 | 3.5451 | 4.6971 | 2.8125 | 0 | 15 | 280 | 0 | 1.75 | 40 | 112.5 | 72.5 | 30 | 20.2031 | 4 | 3.9702 | 2.3974 | 0.22653 | 1.7003 | 1.0716 | 7.7298 | 1.8463
| 150 | 20 | 180 | 290 | 130 | 280 | 277.662 | 1.75 | 35 | 15 | 341.8169 | 196.0581 | 2.1364 | 48.831 | 130.6342 | 85.5014 | 36.6232 | 22.7204 | 3.5451 | 4.6971 | 2.8125 | 0 | 20 | 280 | 0 | 1.75 | 40 | 112.5 | 72.5 | 30 | 20.2031 | 4 | 3.9702 | 2.3974 | 0.22653 | 1.7003 | 1.0716 | 7.7298 | 1.8463
| 150 | 25 | 180 | 290 | 130 | 280 | 319.4757 | 1.75 | 55 | 30 | 488.1651 | 399.8814 | 3.051 | 69.7379 | 182.8958 | 120.4639 | 52.3034 | 31.3206 | 2.5628 | 6.6262 | 3.9531 | -20 | 5 | 297.9698 | 101.9117 | 1.8623 | 42.5671 | 123.6833 | 78.9296 | 31.9253 | 22.5776 | 3.5751 | 4.3134 | 2.6176 | 0.25946 | 2.1854 | 1.2221 | 9.5347 | 2.34
| 150 | 30 | 180 | 290 | 130 | 280 | 319.4757 | 1.75 | 55 | 25 | 488.1651 | 399.8814 | 3.051 | 69.7379 | 182.8958 | 120.4639 | 52.3034 | 31.3206 | 2.5628 | 6.6262 | 3.9531 | -20 | 10 | 297.9698 | 101.9117 | 1.8623 | 42.5671 | 123.6833 | 78.9296 | 31.9253 | 22.5776 | 3.5751 | 4.3134 | 2.6176 | 0.25946 | 2.1854 | 1.2221 | 9.5347 | 2.34
| 150 | 35 | 180 | 290 | 130 | 280 | 319.4757 | 1.75 | 55 | 20 | 488.1651 | 399.8814 | 3.051 | 69.7379 | 182.8958 | 120.4639 | 52.3034 | 31.3206 | 2.5628 | 6.6262 | 3.9531 | -20 | 15 | 297.9698 | 101.9117 | 1.8623 | 42.5671 | 123.6833 | 78.9296 | 31.9253 | 22.5776 | 3.5751 | 4.3134 | 2.6176 | 0.25946 | 2.1854 | 1.2221 | 9.5347 | 2.34
| 150 | 40 | 180 | 290 | 130 | 280 | 319.4757 | 1.75 | 55 | 15 | 488.1651 | 399.8814 | 3.051 | 69.7379 | 182.8958 | 120.4639 | 52.3034 | 31.3206 | 2.5628 | 6.6262 | 3.9531 | -20 | 20 | 297.9698 | 101.9117 | 1.8623 | 42.5671 | 123.6833 | 78.9296 | 31.9253 | 22.5776 | 3.5751 | 4.3134 | 2.6176 | 0.25946 | 2.1854 | 1.2221 | 9.5347 | 2.34
| 150 | 45 | 180 | 290 | 130 | 280 | 319.4757 | 1.75 | 55 | 10 | 488.1651 | 399.8814 | 3.051 | 69.7379 | 182.8958 | 120.4639 | 52.3034 | 31.3206 | 2.5628 | 6.6262 | 3.9531 | -20 | 25 | 297.9698 | 101.9117 | 1.8623 | 42.5671 | 123.6833 | 78.9296 | 31.9253 | 22.5776 | 3.5751 | 4.3134 | 2.6176 | 0.25946 | 2.1854 | 1.2221 | 9.5347 | 2.34
175 | 175 | 0 | 180 | 315 | 155 | 280 | 272.376 | 1.75 | 30 | 30 | 323.3162 | 161.6581 | 2.0207 | 46.188 | 131.0585 | 87.9497 | 34.641 | 21.7187 | 3.7115 | 5.2027 | 2.7865 | 30 | 30 | 323.3162 | 161.6581 | 2.0207 | 46.188 | 131.0585 | 87.9497 | 34.641 | 21.7187 | 3.7115 | 5.2027 | 2.7865 | 0.22237 | 1.9114 | 1.0526 | 9.6078 | 2.3125
| 175 | 5 | 180 | 315 | 155 | 280 | 277.662 | 1.75 | 35 | 30 | 341.8169 | 196.0581 | 2.1364 | 48.831 | 137.6862 | 92.5534 | 36.6232 | 22.7204 | 3.5451 | 5.4782 | 2.931 | 0 | 5 | 280 | 0 | 1.75 | 40 | 118.75 | 78.75 | 30 | 20.2031 | 4 | 4.6395 | 2.5024 | 0.22653 | 1.978 | 1.0716 | 7.8362 | 1.8889
| 175 | 10 | 180 | 315 | 155 | 280 | 277.662 | 1.75 | 35 | 25 | 341.8169 | 196.0581 | 2.1364 | 48.831 | 137.6862 | 92.5534 | 36.6232 | 22.7204 | 3.5451 | 5.4782 | 2.931 | 0 | 10 | 280 | 0 | 1.75 | 40 | 118.75 | 78.75 | 30 | 20.2031 | 4 | 4.6395 | 2.5024 | 0.22653 | 1.978 | 1.0716 | 7.8362 | 1.8889
| 175 | 15 | 180 | 315 | 155 | 280 | 277.662 | 1.75 | 35 | 20 | 341.8169 | 196.0581 | 2.1364 | 48.831 | 137.6862 | 92.5534 | 36.6232 | 22.7204 | 3.5451 | 5.4782 | 2.931 | 0 | 15 | 280 | 0 | 1.75 | 40 | 118.75 | 78.75 | 30 | 20.2031 | 4 | 4.6395 | 2.5024 | 0.22653 | 1.978 | 1.0716 | 7.8362 | 1.8889
| 175 | 20 | 180 | 315 | 155 | 280 | 277.662 | 1.75 | 35 | 15 | 341.8169 | 196.0581 | 2.1364 | 48.831 | 137.6862 | 92.5534 | 36.6232 | 22.7204 | 3.5451 | 5.4782 | 2.931 | 0 | 20 | 280 | 0 | 1.75 | 40 | 118.75 | 78.75 | 30 | 20.2031 | 4 | 4.6395 | 2.5024 | 0.22653 | 1.978 | 1.0716 | 7.8362 | 1.8889
| 175 | 25 | 180 | 315 | 155 | 280 | 319.4757 | 1.75 | 55 | 30 | 488.1651 | 399.8814 | 3.051 | 69.7379 | 192.6508 | 130.2188 | 52.3034 | 31.3206 | 2.5628 | 7.7221 | 4.117 | -20 | 5 | 297.9698 | 101.9117 | 1.8623 | 42.5671 | 130.6761 | 85.9223 | 31.9253 | 22.5776 | 3.5751 | 5.047 | 2.7351 | 0.25946 | 2.5049 | 1.2221 | 9.6687 | 2.3936
| 175 | 30 | 180 | 315 | 155 | 280 | 319.4757 | 1.75 | 55 | 25 | 488.1651 | 399.8814 | 3.051 | 69.7379 | 192.6508 | 130.2188 | 52.3034 | 31.3206 | 2.5628 | 7.7221 | 4.117 | -20 | 10 | 297.9698 | 101.9117 | 1.8623 | 42.5671 | 130.6761 | 85.9223 | 31.9253 | 22.5776 | 3.5751 | 5.047 | 2.7351 | 0.25946 | 2.5049 | 1.2221 | 9.6687 | 2.3936
| 175 | 35 | 180 | 315 | 155 | 280 | 319.4757 | 1.75 | 55 | 20 | 488.1651 | 399.8814 | 3.051 | 69.7379 | 192.6508 | 130.2188 | 52.3034 | 31.3206 | 2.5628 | 7.7221 | 4.117 | -20 | 15 | 297.9698 | 101.9117 | 1.8623 | 42.5671 | 130.6761 | 85.9223 | 31.9253 | 22.5776 | 3.5751 | 5.047 | 2.7351 | 0.25946 | 2.5049 | 1.2221 | 9.6687 | 2.3936
| 175 | 40 | 180 | 315 | 155 | 280 | 319.4757 | 1.75 | 55 | 15 | 488.1651 | 399.8814 | 3.051 | 69.7379 | 192.6508 | 130.2188 | 52.3034 | 31.3206 | 2.5628 | 7.7221 | 4.117 | -20 | 20 | 297.9698 | 101.9117 | 1.8623 | 42.5671 | 130.6761 | 85.9223 | 31.9253 | 22.5776 | 3.5751 | 5.047 | 2.7351 | 0.25946 | 2.5049 | 1.2221 | 9.6687 | 2.3936
| 175 | 45 | 180 | 315 | 155 | 280 | 319.4757 | 1.75 | 55 | 10 | 488.1651 | 399.8814 | 3.051 | 69.7379 | 192.6508 | 130.2188 | 52.3034 | 31.3206 | 2.5628 | 7.7221 | 4.117 | -20 | 25 | 297.9698 | 101.9117 | 1.8623 | 42.5671 | 130.6761 | 85.9223 | 31.9253 | 22.5776 | 3.5751 | 5.047 | 2.7351 | 0.25946 | 2.5049 | 1.2221 | 9.6687 | 2.3936

## D1.8
八字墙尺寸及工程数量表(一)
m=1.5 D=1.5m
基础入 | 基础入 | θ | 管径 | h2 | h1 | G | 端墙 | m | 顺 翼 墙 | [12 empty] | 逆 翼 墙 | [12 empty] | 端墙 |  |  | 洞口 | 隔水墙
土深度 | 土深度 |  | d |  |  |  | 宽B |  | β1 | φ1 | GX | T | m1 | C | C1 | C2 | E1 | E2 | N1 | 墙 身 | 基 础 | β2 | φ2 | GX' | T' | m1' | C' | C1' | C2' | E1' | E2' | N1' | 墙 身 | 基 础 | 帽石 | 墙 身 | 基 础 | 铺砌
h(cm) | h(cm) | (度) | (cm) | (cm) | (cm) | (cm) | (cm) |  | (度) | (度) | (cm) | (cm) |  | (cm) | (cm) | (cm) | (cm) | (cm) |  | C20砼 (m3) |  | (度) | (度) | (cm) | (cm) |  | (cm) | (cm) | (cm) | (cm) | (cm) |  | C20砼 (m3) |  | C20砼 (m3) | C20砼 (m3) |  | C20、MU30片石砼/C20砼(m3)
100 | 100 | 0 | 180 | 240 | 80 | 240 | 272.376 | 1.5 | 30 | 30 | 277.1281 | 138.5641 | 1.7321 | 46.188 | 110.1407 | 67.5056 | 11.547 | 10.7692 | 3.7528 | 2.6604 | 1.6004 | 30 | 30 | 277.1281 | 138.5641 | 1.7321 | 46.188 | 110.1407 | 67.5056 | 11.547 | 10.7692 | 3.7528 | 2.6604 | 1.6004 | 0.22237 | 1.0943 | 1.0526 | 7.9676 | 1.9638
| 100 | 5 | 180 | 240 | 80 | 240 | 277.662 | 1.5 | 35 | 30 | 292.9859 | 168.0498 | 1.8312 | 48.831 | 115.6863 | 71.1161 | 12.2077 | 11.2459 | 3.5898 | 2.8022 | 1.6827 | 0 | 5 | 240 | 0 | 1.5 | 40 | 100 | 60 | 10 | 10.1379 | 4 | 2.368 | 1.442 | 0.22653 | 1.145 | 1.0716 | 6.539 | 1.6018
| 100 | 10 | 180 | 240 | 80 | 240 | 277.662 | 1.5 | 35 | 25 | 292.9859 | 168.0498 | 1.8312 | 48.831 | 115.6863 | 71.1161 | 12.2077 | 11.2459 | 3.5898 | 2.8022 | 1.6827 | 0 | 10 | 240 | 0 | 1.5 | 40 | 100 | 60 | 10 | 10.1379 | 4 | 2.368 | 1.442 | 0.22653 | 1.145 | 1.0716 | 6.539 | 1.6018
| 100 | 15 | 180 | 240 | 80 | 240 | 277.662 | 1.5 | 35 | 20 | 292.9859 | 168.0498 | 1.8312 | 48.831 | 115.6863 | 71.1161 | 12.2077 | 11.2459 | 3.5898 | 2.8022 | 1.6827 | 0 | 15 | 240 | 0 | 1.5 | 40 | 100 | 60 | 10 | 10.1379 | 4 | 2.368 | 1.442 | 0.22653 | 1.145 | 1.0716 | 6.539 | 1.6018
| 100 | 20 | 180 | 240 | 80 | 240 | 277.662 | 1.5 | 35 | 15 | 292.9859 | 168.0498 | 1.8312 | 48.831 | 115.6863 | 71.1161 | 12.2077 | 11.2459 | 3.5898 | 2.8022 | 1.6827 | 0 | 20 | 240 | 0 | 1.5 | 40 | 100 | 60 | 10 | 10.1379 | 4 | 2.368 | 1.442 | 0.22653 | 1.145 | 1.0716 | 6.539 | 1.6018
| 100 | 25 | 180 | 240 | 80 | 240 | 319.4757 | 1.5 | 55 | 30 | 418.4272 | 342.7555 | 2.6152 | 69.7379 | 161.7788 | 100.4182 | 17.4345 | 15.4101 | 2.6075 | 3.9542 | 2.3608 | -20 | 5 | 255.4027 | 87.3529 | 1.5963 | 42.5671 | 110.2775 | 65.1372 | 10.6418 | 11.4226 | 3.5445 | 2.5735 | 1.5807 | 0.25946 | 1.5464 | 1.2221 | 7.9763 | 2.0089
| 100 | 30 | 180 | 240 | 80 | 240 | 319.4757 | 1.5 | 55 | 25 | 418.4272 | 342.7555 | 2.6152 | 69.7379 | 161.7788 | 100.4182 | 17.4345 | 15.4101 | 2.6075 | 3.9542 | 2.3608 | -20 | 10 | 255.4027 | 87.3529 | 1.5963 | 42.5671 | 110.2775 | 65.1372 | 10.6418 | 11.4226 | 3.5445 | 2.5735 | 1.5807 | 0.25946 | 1.5464 | 1.2221 | 7.9763 | 2.0089
| 100 | 35 | 180 | 240 | 80 | 240 | 319.4757 | 1.5 | 55 | 20 | 418.4272 | 342.7555 | 2.6152 | 69.7379 | 161.7788 | 100.4182 | 17.4345 | 15.4101 | 2.6075 | 3.9542 | 2.3608 | -20 | 15 | 255.4027 | 87.3529 | 1.5963 | 42.5671 | 110.2775 | 65.1372 | 10.6418 | 11.4226 | 3.5445 | 2.5735 | 1.5807 | 0.25946 | 1.5464 | 1.2221 | 7.9763 | 2.0089
| 100 | 40 | 180 | 240 | 80 | 240 | 319.4757 | 1.5 | 55 | 15 | 418.4272 | 342.7555 | 2.6152 | 69.7379 | 161.7788 | 100.4182 | 17.4345 | 15.4101 | 2.6075 | 3.9542 | 2.3608 | -20 | 20 | 255.4027 | 87.3529 | 1.5963 | 42.5671 | 110.2775 | 65.1372 | 10.6418 | 11.4226 | 3.5445 | 2.5735 | 1.5807 | 0.25946 | 1.5464 | 1.2221 | 7.9763 | 2.0089
| 100 | 45 | 180 | 240 | 80 | 240 | 319.4757 | 1.5 | 55 | 10 | 418.4272 | 342.7555 | 2.6152 | 69.7379 | 161.7788 | 100.4182 | 17.4345 | 15.4101 | 2.6075 | 3.9542 | 2.3608 | -20 | 25 | 255.4027 | 87.3529 | 1.5963 | 42.5671 | 110.2775 | 65.1372 | 10.6418 | 11.4226 | 3.5445 | 2.5735 | 1.5807 | 0.25946 | 1.5464 | 1.2221 | 7.9763 | 2.0089
125 | 125 | 0 | 180 | 265 | 105 | 240 | 272.376 | 1.5 | 30 | 30 | 277.1281 | 138.5641 | 1.7321 | 46.188 | 116.8024 | 74.1673 | 11.547 | 10.7692 | 3.7528 | 3.2134 | 1.6963 | 30 | 30 | 277.1281 | 138.5641 | 1.7321 | 46.188 | 116.8024 | 74.1673 | 11.547 | 10.7692 | 3.7528 | 3.2134 | 1.6963 | 0.22237 | 1.3667 | 1.0526 | 8.0742 | 2.0064
| 125 | 5 | 180 | 265 | 105 | 240 | 277.662 | 1.5 | 35 | 30 | 292.9859 | 168.0498 | 1.8312 | 48.831 | 122.6504 | 78.0802 | 12.2077 | 11.2459 | 3.5898 | 3.3835 | 1.783 | 0 | 5 | 240 | 0 | 1.5 | 40 | 106.25 | 66.25 | 10 | 10.1379 | 4 | 2.8668 | 1.532 | 0.22653 | 1.4227 | 1.0716 | 6.6448 | 1.644
| 125 | 10 | 180 | 265 | 105 | 240 | 277.662 | 1.5 | 35 | 25 | 292.9859 | 168.0498 | 1.8312 | 48.831 | 122.6504 | 78.0802 | 12.2077 | 11.2459 | 3.5898 | 3.3835 | 1.783 | 0 | 10 | 240 | 0 | 1.5 | 40 | 106.25 | 66.25 | 10 | 10.1379 | 4 | 2.8668 | 1.532 | 0.22653 | 1.4227 | 1.0716 | 6.6448 | 1.644
| 125 | 15 | 180 | 265 | 105 | 240 | 277.662 | 1.5 | 35 | 20 | 292.9859 | 168.0498 | 1.8312 | 48.831 | 122.6504 | 78.0802 | 12.2077 | 11.2459 | 3.5898 | 3.3835 | 1.783 | 0 | 15 | 240 | 0 | 1.5 | 40 | 106.25 | 66.25 | 10 | 10.1379 | 4 | 2.8668 | 1.532 | 0.22653 | 1.4227 | 1.0716 | 6.6448 | 1.644
| 125 | 20 | 180 | 265 | 105 | 240 | 277.662 | 1.5 | 35 | 15 | 292.9859 | 168.0498 | 1.8312 | 48.831 | 122.6504 | 78.0802 | 12.2077 | 11.2459 | 3.5898 | 3.3835 | 1.783 | 0 | 20 | 240 | 0 | 1.5 | 40 | 106.25 | 66.25 | 10 | 10.1379 | 4 | 2.8668 | 1.532 | 0.22653 | 1.4227 | 1.0716 | 6.6448 | 1.644
| 125 | 25 | 180 | 265 | 105 | 240 | 319.4757 | 1.5 | 55 | 30 | 418.4272 | 342.7555 | 2.6152 | 69.7379 | 171.3664 | 110.0058 | 17.4345 | 15.4101 | 2.6075 | 4.7696 | 2.4988 | -20 | 5 | 255.4027 | 87.3529 | 1.5963 | 42.5671 | 117.3307 | 72.1904 | 10.6418 | 11.4226 | 3.5445 | 3.1209 | 1.6823 | 0.25946 | 1.8659 | 1.2221 | 8.1094 | 2.0622
| 125 | 30 | 180 | 265 | 105 | 240 | 319.4757 | 1.5 | 55 | 25 | 418.4272 | 342.7555 | 2.6152 | 69.7379 | 171.3664 | 110.0058 | 17.4345 | 15.4101 | 2.6075 | 4.7696 | 2.4988 | -20 | 10 | 255.4027 | 87.3529 | 1.5963 | 42.5671 | 117.3307 | 72.1904 | 10.6418 | 11.4226 | 3.5445 | 3.1209 | 1.6823 | 0.25946 | 1.8659 | 1.2221 | 8.1094 | 2.0622
| 125 | 35 | 180 | 265 | 105 | 240 | 319.4757 | 1.5 | 55 | 20 | 418.4272 | 342.7555 | 2.6152 | 69.7379 | 171.3664 | 110.0058 | 17.4345 | 15.4101 | 2.6075 | 4.7696 | 2.4988 | -20 | 15 | 255.4027 | 87.3529 | 1.5963 | 42.5671 | 117.3307 | 72.1904 | 10.6418 | 11.4226 | 3.5445 | 3.1209 | 1.6823 | 0.25946 | 1.8659 | 1.2221 | 8.1094 | 2.0622
| 125 | 40 | 180 | 265 | 105 | 240 | 319.4757 | 1.5 | 55 | 15 | 418.4272 | 342.7555 | 2.6152 | 69.7379 | 171.3664 | 110.0058 | 17.4345 | 15.4101 | 2.6075 | 4.7696 | 2.4988 | -20 | 20 | 255.4027 | 87.3529 | 1.5963 | 42.5671 | 117.3307 | 72.1904 | 10.6418 | 11.4226 | 3.5445 | 3.1209 | 1.6823 | 0.25946 | 1.8659 | 1.2221 | 8.1094 | 2.0622
| 125 | 45 | 180 | 265 | 105 | 240 | 319.4757 | 1.5 | 55 | 10 | 418.4272 | 342.7555 | 2.6152 | 69.7379 | 171.3664 | 110.0058 | 17.4345 | 15.4101 | 2.6075 | 4.7696 | 2.4988 | -20 | 25 | 255.4027 | 87.3529 | 1.5963 | 42.5671 | 117.3307 | 72.1904 | 10.6418 | 11.4226 | 3.5445 | 3.1209 | 1.6823 | 0.25946 | 1.8659 | 1.2221 | 8.1094 | 2.0622
基础入 | 基础入 | θ | 管径 | H0 | h0 | G | 端墙 | m | 顺 翼 墙 | [12 empty] | 逆 翼 墙 | [12 empty] | 端墙 |  |  | 洞口 | 隔水墙
土深度 | 土深度 |  | d |  |  |  | 宽B |  | β1 | φ1 | GX | T | m1 | C | C1 | C2 | E1 | E2 | N1 | 墙 身 | 基 础 | β2 | φ2 | GX' | T' | m1' | C' | C1' | C2' | E1' | E2' | N1' | 墙 身 | 基 础 | 帽石 | 墙 身 | 基 础 | 铺砌
h(cm) | h(cm) | (度) | (cm) | (cm) | (cm) | (cm) | (cm) |  | (度) | (度) | (cm) | (cm) |  | (cm) | (cm) | (cm) | (cm) | (cm) |  | C20砼 (m3) |  | (度) | (度) | (cm) | (cm) |  | (cm) | (cm) | (cm) | (cm) | (cm) |  | C20砼 (m3) |  | C20砼 (m3) | C20砼 (m3) |  | C20、MU30片石砼/C20砼(m3)
150 | 150 | 0 | 180 | 290 | 130 | 240 | 272.376 | 1.5 | 30 | 30 | 277.1281 | 138.5641 | 1.7321 | 46.188 | 123.4641 | 80.829 | 11.547 | 10.7692 | 3.7528 | 3.8062 | 1.7923 | 30 | 30 | 277.1281 | 138.5641 | 1.7321 | 46.188 | 123.4641 | 80.829 | 11.547 | 10.7692 | 3.7528 | 3.8062 | 1.7923 | 0.22237 | 1.639 | 1.0526 | 8.1808 | 2.049
| 150 | 5 | 180 | 290 | 130 | 240 | 277.662 | 1.5 | 35 | 30 | 292.9859 | 168.0498 | 1.8312 | 48.831 | 129.6145 | 85.0443 | 12.2077 | 11.2459 | 3.5898 | 4.0066 | 1.8833 | 0 | 5 | 240 | 0 | 1.5 | 40 | 112.5 | 72.5 | 10 | 10.1379 | 4 | 3.403 | 1.622 | 0.22653 | 1.7003 | 1.0716 | 6.7505 | 1.6863
| 150 | 10 | 180 | 290 | 130 | 240 | 277.662 | 1.5 | 35 | 25 | 292.9859 | 168.0498 | 1.8312 | 48.831 | 129.6145 | 85.0443 | 12.2077 | 11.2459 | 3.5898 | 4.0066 | 1.8833 | 0 | 10 | 240 | 0 | 1.5 | 40 | 112.5 | 72.5 | 10 | 10.1379 | 4 | 3.403 | 1.622 | 0.22653 | 1.7003 | 1.0716 | 6.7505 | 1.6863
| 150 | 15 | 180 | 290 | 130 | 240 | 277.662 | 1.5 | 35 | 20 | 292.9859 | 168.0498 | 1.8312 | 48.831 | 129.6145 | 85.0443 | 12.2077 | 11.2459 | 3.5898 | 4.0066 | 1.8833 | 0 | 15 | 240 | 0 | 1.5 | 40 | 112.5 | 72.5 | 10 | 10.1379 | 4 | 3.403 | 1.622 | 0.22653 | 1.7003 | 1.0716 | 6.7505 | 1.6863
| 150 | 20 | 180 | 290 | 130 | 240 | 277.662 | 1.5 | 35 | 15 | 292.9859 | 168.0498 | 1.8312 | 48.831 | 129.6145 | 85.0443 | 12.2077 | 11.2459 | 3.5898 | 4.0066 | 1.8833 | 0 | 20 | 240 | 0 | 1.5 | 40 | 112.5 | 72.5 | 10 | 10.1379 | 4 | 3.403 | 1.622 | 0.22653 | 1.7003 | 1.0716 | 6.7505 | 1.6863
| 150 | 25 | 180 | 290 | 130 | 240 | 319.4757 | 1.5 | 55 | 30 | 418.4272 | 342.7555 | 2.6152 | 69.7379 | 180.954 | 119.5934 | 17.4345 | 15.4101 | 2.6075 | 5.6425 | 2.6369 | -20 | 5 | 255.4027 | 87.3529 | 1.5963 | 42.5671 | 124.3838 | 79.2436 | 10.6418 | 11.4226 | 3.5445 | 3.7106 | 1.7838 | 0.25946 | 2.1854 | 1.2221 | 8.2425 | 2.1154
| 150 | 30 | 180 | 290 | 130 | 240 | 319.4757 | 1.5 | 55 | 25 | 418.4272 | 342.7555 | 2.6152 | 69.7379 | 180.954 | 119.5934 | 17.4345 | 15.4101 | 2.6075 | 5.6425 | 2.6369 | -20 | 10 | 255.4027 | 87.3529 | 1.5963 | 42.5671 | 124.3838 | 79.2436 | 10.6418 | 11.4226 | 3.5445 | 3.7106 | 1.7838 | 0.25946 | 2.1854 | 1.2221 | 8.2425 | 2.1154
| 150 | 35 | 180 | 290 | 130 | 240 | 319.4757 | 1.5 | 55 | 20 | 418.4272 | 342.7555 | 2.6152 | 69.7379 | 180.954 | 119.5934 | 17.4345 | 15.4101 | 2.6075 | 5.6425 | 2.6369 | -20 | 15 | 255.4027 | 87.3529 | 1.5963 | 42.5671 | 124.3838 | 79.2436 | 10.6418 | 11.4226 | 3.5445 | 3.7106 | 1.7838 | 0.25946 | 2.1854 | 1.2221 | 8.2425 | 2.1154
| 150 | 40 | 180 | 290 | 130 | 240 | 319.4757 | 1.5 | 55 | 15 | 418.4272 | 342.7555 | 2.6152 | 69.7379 | 180.954 | 119.5934 | 17.4345 | 15.4101 | 2.6075 | 5.6425 | 2.6369 | -20 | 20 | 255.4027 | 87.3529 | 1.5963 | 42.5671 | 124.3838 | 79.2436 | 10.6418 | 11.4226 | 3.5445 | 3.7106 | 1.7838 | 0.25946 | 2.1854 | 1.2221 | 8.2425 | 2.1154
| 150 | 45 | 180 | 290 | 130 | 240 | 319.4757 | 1.5 | 55 | 10 | 418.4272 | 342.7555 | 2.6152 | 69.7379 | 180.954 | 119.5934 | 17.4345 | 15.4101 | 2.6075 | 5.6425 | 2.6369 | -20 | 25 | 255.4027 | 87.3529 | 1.5963 | 42.5671 | 124.3838 | 79.2436 | 10.6418 | 11.4226 | 3.5445 | 3.7106 | 1.7838 | 0.25946 | 2.1854 | 1.2221 | 8.2425 | 2.1154
175 | 175 | 0 | 180 | 315 | 155 | 240 | 272.376 | 1.5 | 30 | 30 | 277.1281 | 138.5641 | 1.7321 | 46.188 | 130.1259 | 87.4908 | 11.547 | 10.7692 | 3.7528 | 4.4391 | 1.8882 | 30 | 30 | 277.1281 | 138.5641 | 1.7321 | 46.188 | 130.1259 | 87.4908 | 11.547 | 10.7692 | 3.7528 | 4.4391 | 1.8882 | 0.22237 | 1.9114 | 1.0526 | 8.2874 | 2.0917
| 175 | 5 | 180 | 315 | 155 | 240 | 277.662 | 1.5 | 35 | 30 | 292.9859 | 168.0498 | 1.8312 | 48.831 | 136.5787 | 92.0084 | 12.2077 | 11.2459 | 3.5898 | 4.6714 | 1.9836 | 0 | 5 | 240 | 0 | 1.5 | 40 | 118.75 | 78.75 | 10 | 10.1379 | 4 | 3.9768 | 1.712 | 0.22653 | 1.978 | 1.0716 | 6.8562 | 1.7286
| 175 | 10 | 180 | 315 | 155 | 240 | 277.662 | 1.5 | 35 | 25 | 292.9859 | 168.0498 | 1.8312 | 48.831 | 136.5787 | 92.0084 | 12.2077 | 11.2459 | 3.5898 | 4.6714 | 1.9836 | 0 | 10 | 240 | 0 | 1.5 | 40 | 118.75 | 78.75 | 10 | 10.1379 | 4 | 3.9768 | 1.712 | 0.22653 | 1.978 | 1.0716 | 6.8562 | 1.7286
| 175 | 15 | 180 | 315 | 155 | 240 | 277.662 | 1.5 | 35 | 20 | 292.9859 | 168.0498 | 1.8312 | 48.831 | 136.5787 | 92.0084 | 12.2077 | 11.2459 | 3.5898 | 4.6714 | 1.9836 | 0 | 15 | 240 | 0 | 1.5 | 40 | 118.75 | 78.75 | 10 | 10.1379 | 4 | 3.9768 | 1.712 | 0.22653 | 1.978 | 1.0716 | 6.8562 | 1.7286
| 175 | 20 | 180 | 315 | 155 | 240 | 277.662 | 1.5 | 35 | 15 | 292.9859 | 168.0498 | 1.8312 | 48.831 | 136.5787 | 92.0084 | 12.2077 | 11.2459 | 3.5898 | 4.6714 | 1.9836 | 0 | 20 | 240 | 0 | 1.5 | 40 | 118.75 | 78.75 | 10 | 10.1379 | 4 | 3.9768 | 1.712 | 0.22653 | 1.978 | 1.0716 | 6.8562 | 1.7286
| 175 | 25 | 180 | 315 | 155 | 240 | 319.4757 | 1.5 | 55 | 30 | 418.4272 | 342.7555 | 2.6152 | 69.7379 | 190.5415 | 129.1809 | 17.4345 | 15.4101 | 2.6075 | 6.5729 | 2.775 | -20 | 5 | 255.4027 | 87.3529 | 1.5963 | 42.5671 | 131.437 | 86.2967 | 10.6418 | 11.4226 | 3.5445 | 4.3427 | 1.8854 | 0.25946 | 2.5049 | 1.2221 | 8.3756 | 2.1687
| 175 | 30 | 180 | 315 | 155 | 240 | 319.4757 | 1.5 | 55 | 25 | 418.4272 | 342.7555 | 2.6152 | 69.7379 | 190.5415 | 129.1809 | 17.4345 | 15.4101 | 2.6075 | 6.5729 | 2.775 | -20 | 10 | 255.4027 | 87.3529 | 1.5963 | 42.5671 | 131.437 | 86.2967 | 10.6418 | 11.4226 | 3.5445 | 4.3427 | 1.8854 | 0.25946 | 2.5049 | 1.2221 | 8.3756 | 2.1687
| 175 | 35 | 180 | 315 | 155 | 240 | 319.4757 | 1.5 | 55 | 20 | 418.4272 | 342.7555 | 2.6152 | 69.7379 | 190.5415 | 129.1809 | 17.4345 | 15.4101 | 2.6075 | 6.5729 | 2.775 | -20 | 15 | 255.4027 | 87.3529 | 1.5963 | 42.5671 | 131.437 | 86.2967 | 10.6418 | 11.4226 | 3.5445 | 4.3427 | 1.8854 | 0.25946 | 2.5049 | 1.2221 | 8.3756 | 2.1687
| 175 | 40 | 180 | 315 | 155 | 240 | 319.4757 | 1.5 | 55 | 15 | 418.4272 | 342.7555 | 2.6152 | 69.7379 | 190.5415 | 129.1809 | 17.4345 | 15.4101 | 2.6075 | 6.5729 | 2.775 | -20 | 20 | 255.4027 | 87.3529 | 1.5963 | 42.5671 | 131.437 | 86.2967 | 10.6418 | 11.4226 | 3.5445 | 4.3427 | 1.8854 | 0.25946 | 2.5049 | 1.2221 | 8.3756 | 2.1687
| 175 | 45 | 180 | 315 | 155 | 240 | 319.4757 | 1.5 | 55 | 10 | 418.4272 | 342.7555 | 2.6152 | 69.7379 | 190.5415 | 129.1809 | 17.4345 | 15.4101 | 2.6075 | 6.5729 | 2.775 | -20 | 25 | 255.4027 | 87.3529 | 1.5963 | 42.5671 | 131.437 | 86.2967 | 10.6418 | 11.4226 | 3.5445 | 4.3427 | 1.8854 | 0.25946 | 2.5049 | 1.2221 | 8.3756 | 2.1687
八字墙尺寸及工程数量表(一)
m=1.75 D=1.5m
基础入 | 基础入 | θ | 管径 | H0 | h0 | G | 端墙 | m | 顺 翼 墙 | [12 empty] | 逆 翼 墙 | [12 empty] | 端墙 |  |  | 洞口 | 隔水墙
土深度 | 土深度 |  | d |  |  |  | 宽B |  | β1 | φ1 | GX | T | m1 | C | C1 | C2 | E1 | E2 | N1 | 墙 身 | 基 础 | β2 | φ2 | GX' | T' | m1' | C' | C1' | C2' | E1' | E2' | N1' | 墙 身 | 基 础 | 帽石 | 墙 身 | 基 础 | 铺砌
h(cm) | h(cm) | (度) | (cm) | (cm) | (cm) | (cm) | (cm) |  | (度) | (度) | (cm) | (cm) |  | (cm) | (cm) | (cm) | (cm) | (cm) |  | C20砼 (m3) |  | (度) | (度) | (cm) | (cm) |  | (cm) | (cm) | (cm) | (cm) | (cm) |  | C20砼 (m3) |  | C20砼 (m3) | C20砼 (m3) |  | C20、MU30片石砼/C20砼(m3)
100 | 100 | 0 | 180 | 240 | 80 | 280 | 272.376 | 1.75 | 30 | 30 | 323.3162 | 161.6581 | 2.0207 | 46.188 | 110.8513 | 67.7424 | 11.547 | 10.8594 | 3.7115 | 3.1153 | 1.8766 | 30 | 30 | 323.3162 | 161.6581 | 2.0207 | 46.188 | 110.8513 | 67.7424 | 11.547 | 10.8594 | 3.7115 | 3.1153 | 1.8766 | 0.22237 | 1.0943 | 1.0526 | 9.1107 | 2.1137
| 100 | 5 | 180 | 240 | 80 | 280 | 277.662 | 1.75 | 35 | 30 | 341.8169 | 196.0581 | 2.1364 | 48.831 | 116.5302 | 71.3974 | 12.2077 | 11.3602 | 3.5451 | 3.2829 | 1.9745 | 0 | 5 | 280 | 0 | 1.75 | 40 | 100 | 60 | 10 | 10.1015 | 4 | 2.7627 | 1.6817 | 0.22653 | 1.145 | 1.0716 | 7.3453 | 1.6925
| 100 | 10 | 180 | 240 | 80 | 280 | 277.662 | 1.75 | 35 | 25 | 341.8169 | 196.0581 | 2.1364 | 48.831 | 116.5302 | 71.3974 | 12.2077 | 11.3602 | 3.5451 | 3.2829 | 1.9745 | 0 | 10 | 280 | 0 | 1.75 | 40 | 100 | 60 | 10 | 10.1015 | 4 | 2.7627 | 1.6817 | 0.22653 | 1.145 | 1.0716 | 7.3453 | 1.6925
| 100 | 15 | 180 | 240 | 80 | 280 | 277.662 | 1.75 | 35 | 20 | 341.8169 | 196.0581 | 2.1364 | 48.831 | 116.5302 | 71.3974 | 12.2077 | 11.3602 | 3.5451 | 3.2829 | 1.9745 | 0 | 15 | 280 | 0 | 1.75 | 40 | 100 | 60 | 10 | 10.1015 | 4 | 2.7627 | 1.6817 | 0.22653 | 1.145 | 1.0716 | 7.3453 | 1.6925
| 100 | 20 | 180 | 240 | 80 | 280 | 277.662 | 1.75 | 35 | 15 | 341.8169 | 196.0581 | 2.1364 | 48.831 | 116.5302 | 71.3974 | 12.2077 | 11.3602 | 3.5451 | 3.2829 | 1.9745 | 0 | 20 | 280 | 0 | 1.75 | 40 | 100 | 60 | 10 | 10.1015 | 4 | 2.7627 | 1.6817 | 0.22653 | 1.145 | 1.0716 | 7.3453 | 1.6925
| 100 | 25 | 180 | 240 | 80 | 280 | 319.4757 | 1.75 | 55 | 30 | 488.1651 | 399.8814 | 3.051 | 69.7379 | 163.3858 | 100.9539 | 17.4345 | 15.6603 | 2.5628 | 4.6393 | 2.7764 | -20 | 5 | 297.9698 | 101.9117 | 1.8623 | 42.5671 | 109.6978 | 64.944 | 10.6418 | 11.2888 | 3.5751 | 2.993 | 1.8354 | 0.25946 | 1.5464 | 1.2221 | 9.0512 | 2.1466
| 100 | 30 | 180 | 240 | 80 | 280 | 319.4757 | 1.75 | 55 | 25 | 488.1651 | 399.8814 | 3.051 | 69.7379 | 163.3858 | 100.9539 | 17.4345 | 15.6603 | 2.5628 | 4.6393 | 2.7764 | -20 | 10 | 297.9698 | 101.9117 | 1.8623 | 42.5671 | 109.6978 | 64.944 | 10.6418 | 11.2888 | 3.5751 | 2.993 | 1.8354 | 0.25946 | 1.5464 | 1.2221 | 9.0512 | 2.1466
| 100 | 35 | 180 | 240 | 80 | 280 | 319.4757 | 1.75 | 55 | 20 | 488.1651 | 399.8814 | 3.051 | 69.7379 | 163.3858 | 100.9539 | 17.4345 | 15.6603 | 2.5628 | 4.6393 | 2.7764 | -20 | 15 | 297.9698 | 101.9117 | 1.8623 | 42.5671 | 109.6978 | 64.944 | 10.6418 | 11.2888 | 3.5751 | 2.993 | 1.8354 | 0.25946 | 1.5464 | 1.2221 | 9.0512 | 2.1466
| 100 | 40 | 180 | 240 | 80 | 280 | 319.4757 | 1.75 | 55 | 15 | 488.1651 | 399.8814 | 3.051 | 69.7379 | 163.3858 | 100.9539 | 17.4345 | 15.6603 | 2.5628 | 4.6393 | 2.7764 | -20 | 20 | 297.9698 | 101.9117 | 1.8623 | 42.5671 | 109.6978 | 64.944 | 10.6418 | 11.2888 | 3.5751 | 2.993 | 1.8354 | 0.25946 | 1.5464 | 1.2221 | 9.0512 | 2.1466
| 100 | 45 | 180 | 240 | 80 | 280 | 319.4757 | 1.75 | 55 | 10 | 488.1651 | 399.8814 | 3.051 | 69.7379 | 163.3858 | 100.9539 | 17.4345 | 15.6603 | 2.5628 | 4.6393 | 2.7764 | -20 | 25 | 297.9698 | 101.9117 | 1.8623 | 42.5671 | 109.6978 | 64.944 | 10.6418 | 11.2888 | 3.5751 | 2.993 | 1.8354 | 0.25946 | 1.5464 | 1.2221 | 9.0512 | 2.1466
125 | 125 | 0 | 180 | 265 | 105 | 280 | 272.376 | 1.75 | 30 | 30 | 323.3162 | 161.6581 | 2.0207 | 46.188 | 117.587 | 74.4782 | 11.547 | 10.8594 | 3.7115 | 3.764 | 1.9898 | 30 | 30 | 323.3162 | 161.6581 | 2.0207 | 46.188 | 117.587 | 74.4782 | 11.547 | 10.8594 | 3.7115 | 3.764 | 1.9898 | 0.22237 | 1.3667 | 1.0526 | 9.2185 | 2.1568
| 125 | 5 | 180 | 265 | 105 | 280 | 277.662 | 1.75 | 35 | 30 | 341.8169 | 196.0581 | 2.1364 | 48.831 | 123.5822 | 78.4494 | 12.2077 | 11.3602 | 3.5451 | 3.9653 | 2.093 | 0 | 5 | 280 | 0 | 1.75 | 40 | 106.25 | 66.25 | 10 | 10.1015 | 4 | 3.3445 | 1.7867 | 0.22653 | 1.4227 | 1.0716 | 7.4517 | 1.7351
| 125 | 10 | 180 | 265 | 105 | 280 | 277.662 | 1.75 | 35 | 25 | 341.8169 | 196.0581 | 2.1364 | 48.831 | 123.5822 | 78.4494 | 12.2077 | 11.3602 | 3.5451 | 3.9653 | 2.093 | 0 | 10 | 280 | 0 | 1.75 | 40 | 106.25 | 66.25 | 10 | 10.1015 | 4 | 3.3445 | 1.7867 | 0.22653 | 1.4227 | 1.0716 | 7.4517 | 1.7351
| 125 | 15 | 180 | 265 | 105 | 280 | 277.662 | 1.75 | 35 | 20 | 341.8169 | 196.0581 | 2.1364 | 48.831 | 123.5822 | 78.4494 | 12.2077 | 11.3602 | 3.5451 | 3.9653 | 2.093 | 0 | 15 | 280 | 0 | 1.75 | 40 | 106.25 | 66.25 | 10 | 10.1015 | 4 | 3.3445 | 1.7867 | 0.22653 | 1.4227 | 1.0716 | 7.4517 | 1.7351
| 125 | 20 | 180 | 265 | 105 | 280 | 277.662 | 1.75 | 35 | 15 | 341.8169 | 196.0581 | 2.1364 | 48.831 | 123.5822 | 78.4494 | 12.2077 | 11.3602 | 3.5451 | 3.9653 | 2.093 | 0 | 20 | 280 | 0 | 1.75 | 40 | 106.25 | 66.25 | 10 | 10.1015 | 4 | 3.3445 | 1.7867 | 0.22653 | 1.4227 | 1.0716 | 7.4517 | 1.7351
| 125 | 25 | 180 | 265 | 105 | 280 | 319.4757 | 1.75 | 55 | 30 | 488.1651 | 399.8814 | 3.051 | 69.7379 | 173.1408 | 110.7089 | 17.4345 | 15.6603 | 2.5628 | 5.5986 | 2.9403 | -20 | 5 | 297.9698 | 101.9117 | 1.8623 | 42.5671 | 116.6906 | 71.9368 | 10.6418 | 11.2888 | 3.5751 | 3.6288 | 1.9529 | 0.25946 | 1.8659 | 1.2221 | 9.1851 | 2.2002
| 125 | 30 | 180 | 265 | 105 | 280 | 319.4757 | 1.75 | 55 | 25 | 488.1651 | 399.8814 | 3.051 | 69.7379 | 173.1408 | 110.7089 | 17.4345 | 15.6603 | 2.5628 | 5.5986 | 2.9403 | -20 | 10 | 297.9698 | 101.9117 | 1.8623 | 42.5671 | 116.6906 | 71.9368 | 10.6418 | 11.2888 | 3.5751 | 3.6288 | 1.9529 | 0.25946 | 1.8659 | 1.2221 | 9.1851 | 2.2002
| 125 | 35 | 180 | 265 | 105 | 280 | 319.4757 | 1.75 | 55 | 20 | 488.1651 | 399.8814 | 3.051 | 69.7379 | 173.1408 | 110.7089 | 17.4345 | 15.6603 | 2.5628 | 5.5986 | 2.9403 | -20 | 15 | 297.9698 | 101.9117 | 1.8623 | 42.5671 | 116.6906 | 71.9368 | 10.6418 | 11.2888 | 3.5751 | 3.6288 | 1.9529 | 0.25946 | 1.8659 | 1.2221 | 9.1851 | 2.2002
| 125 | 40 | 180 | 265 | 105 | 280 | 319.4757 | 1.75 | 55 | 15 | 488.1651 | 399.8814 | 3.051 | 69.7379 | 173.1408 | 110.7089 | 17.4345 | 15.6603 | 2.5628 | 5.5986 | 2.9403 | -20 | 20 | 297.9698 | 101.9117 | 1.8623 | 42.5671 | 116.6906 | 71.9368 | 10.6418 | 11.2888 | 3.5751 | 3.6288 | 1.9529 | 0.25946 | 1.8659 | 1.2221 | 9.1851 | 2.2002
| 125 | 45 | 180 | 265 | 105 | 280 | 319.4757 | 1.75 | 55 | 10 | 488.1651 | 399.8814 | 3.051 | 69.7379 | 173.1408 | 110.7089 | 17.4345 | 15.6603 | 2.5628 | 5.5986 | 2.9403 | -20 | 25 | 297.9698 | 101.9117 | 1.8623 | 42.5671 | 116.6906 | 71.9368 | 10.6418 | 11.2888 | 3.5751 | 3.6288 | 1.9529 | 0.25946 | 1.8659 | 1.2221 | 9.1851 | 2.2002
基础入 | 基础入 | θ | 管径 | H0 | h0 | G | 端墙 | m | 顺 翼 墙 | [12 empty] | 逆 翼 墙 | [12 empty] | 端墙 |  |  | 洞口 | 隔水墙
土深度 | 土深度 |  | d |  |  |  | 宽B |  | β1 | φ1 | GX | T | m1 | C | C1 | C2 | E1 | E2 | N1 | 墙 身 | 基 础 | β2 | φ2 | GX' | T' | m1' | C' | C1' | C2' | E1' | E2' | N1' | 墙 身 | 基 础 | 帽石 | 墙 身 | 基 础 | 铺砌
h(cm) | h(cm) | (度) | (cm) | (cm) | (cm) | (cm) | (cm) |  | (度) | (度) | (cm) | (cm) |  | (cm) | (cm) | (cm) | (cm) | (cm) |  | C20砼 (m3) |  | (度) | (度) | (cm) | (cm) |  | (cm) | (cm) | (cm) | (cm) | (cm) |  | C20砼 (m3) |  | C20砼 (m3) | C20砼 (m3) |  | C20、MU30片石砼/C20砼(m3)
150 | 150 | 0 | 180 | 290 | 130 | 280 | 272.376 | 1.75 | 30 | 30 | 323.3162 | 161.6581 | 2.0207 | 46.188 | 124.3228 | 81.2139 | 11.547 | 10.8594 | 3.7115 | 4.4598 | 2.1029 | 30 | 30 | 323.3162 | 161.6581 | 2.0207 | 46.188 | 124.3228 | 81.2139 | 11.547 | 10.8594 | 3.7115 | 4.4598 | 2.1029 | 0.22237 | 1.639 | 1.0526 | 9.3263 | 2.1999
| 150 | 5 | 180 | 290 | 130 | 280 | 277.662 | 1.75 | 35 | 30 | 341.8169 | 196.0581 | 2.1364 | 48.831 | 130.6342 | 85.5014 | 12.2077 | 11.3602 | 3.5451 | 4.6971 | 2.2115 | 0 | 5 | 280 | 0 | 1.75 | 40 | 112.5 | 72.5 | 10 | 10.1015 | 4 | 3.9702 | 1.8917 | 0.22653 | 1.7003 | 1.0716 | 7.5581 | 1.7777
| 150 | 10 | 180 | 290 | 130 | 280 | 277.662 | 1.75 | 35 | 25 | 341.8169 | 196.0581 | 2.1364 | 48.831 | 130.6342 | 85.5014 | 12.2077 | 11.3602 | 3.5451 | 4.6971 | 2.2115 | 0 | 10 | 280 | 0 | 1.75 | 40 | 112.5 | 72.5 | 10 | 10.1015 | 4 | 3.9702 | 1.8917 | 0.22653 | 1.7003 | 1.0716 | 7.5581 | 1.7777
| 150 | 15 | 180 | 290 | 130 | 280 | 277.662 | 1.75 | 35 | 20 | 341.8169 | 196.0581 | 2.1364 | 48.831 | 130.6342 | 85.5014 | 12.2077 | 11.3602 | 3.5451 | 4.6971 | 2.2115 | 0 | 15 | 280 | 0 | 1.75 | 40 | 112.5 | 72.5 | 10 | 10.1015 | 4 | 3.9702 | 1.8917 | 0.22653 | 1.7003 | 1.0716 | 7.5581 | 1.7777
| 150 | 20 | 180 | 290 | 130 | 280 | 277.662 | 1.75 | 35 | 15 | 341.8169 | 196.0581 | 2.1364 | 48.831 | 130.6342 | 85.5014 | 12.2077 | 11.3602 | 3.5451 | 4.6971 | 2.2115 | 0 | 20 | 280 | 0 | 1.75 | 40 | 112.5 | 72.5 | 10 | 10.1015 | 4 | 3.9702 | 1.8917 | 0.22653 | 1.7003 | 1.0716 | 7.5581 | 1.7777
| 150 | 25 | 180 | 290 | 130 | 280 | 319.4757 | 1.75 | 55 | 30 | 488.1651 | 399.8814 | 3.051 | 69.7379 | 182.8958 | 120.4639 | 17.4345 | 15.6603 | 2.5628 | 6.6262 | 3.1042 | -20 | 5 | 297.9698 | 101.9117 | 1.8623 | 42.5671 | 123.6833 | 78.9296 | 10.6418 | 11.2888 | 3.5751 | 4.3134 | 2.0704 | 0.25946 | 2.1854 | 1.2221 | 9.3191 | 2.2538
| 150 | 30 | 180 | 290 | 130 | 280 | 319.4757 | 1.75 | 55 | 25 | 488.1651 | 399.8814 | 3.051 | 69.7379 | 182.8958 | 120.4639 | 17.4345 | 15.6603 | 2.5628 | 6.6262 | 3.1042 | -20 | 10 | 297.9698 | 101.9117 | 1.8623 | 42.5671 | 123.6833 | 78.9296 | 10.6418 | 11.2888 | 3.5751 | 4.3134 | 2.0704 | 0.25946 | 2.1854 | 1.2221 | 9.3191 | 2.2538
| 150 | 35 | 180 | 290 | 130 | 280 | 319.4757 | 1.75 | 55 | 20 | 488.1651 | 399.8814 | 3.051 | 69.7379 | 182.8958 | 120.4639 | 17.4345 | 15.6603 | 2.5628 | 6.6262 | 3.1042 | -20 | 15 | 297.9698 | 101.9117 | 1.8623 | 42.5671 | 123.6833 | 78.9296 | 10.6418 | 11.2888 | 3.5751 | 4.3134 | 2.0704 | 0.25946 | 2.1854 | 1.2221 | 9.3191 | 2.2538
| 150 | 40 | 180 | 290 | 130 | 280 | 319.4757 | 1.75 | 55 | 15 | 488.1651 | 399.8814 | 3.051 | 69.7379 | 182.8958 | 120.4639 | 17.4345 | 15.6603 | 2.5628 | 6.6262 | 3.1042 | -20 | 20 | 297.9698 | 101.9117 | 1.8623 | 42.5671 | 123.6833 | 78.9296 | 10.6418 | 11.2888 | 3.5751 | 4.3134 | 2.0704 | 0.25946 | 2.1854 | 1.2221 | 9.3191 | 2.2538
| 150 | 45 | 180 | 290 | 130 | 280 | 319.4757 | 1.75 | 55 | 10 | 488.1651 | 399.8814 | 3.051 | 69.7379 | 182.8958 | 120.4639 | 17.4345 | 15.6603 | 2.5628 | 6.6262 | 3.1042 | -20 | 25 | 297.9698 | 101.9117 | 1.8623 | 42.5671 | 123.6833 | 78.9296 | 10.6418 | 11.2888 | 3.5751 | 4.3134 | 2.0704 | 0.25946 | 2.1854 | 1.2221 | 9.3191 | 2.2538
175 | 175 | 0 | 180 | 315 | 155 | 280 | 272.376 | 1.75 | 30 | 30 | 323.3162 | 161.6581 | 2.0207 | 46.188 | 131.0585 | 87.9497 | 11.547 | 10.8594 | 3.7115 | 5.2027 | 2.2161 | 30 | 30 | 323.3162 | 161.6581 | 2.0207 | 46.188 | 131.0585 | 87.9497 | 11.547 | 10.8594 | 3.7115 | 5.2027 | 2.2161 | 0.22237 | 1.9114 | 1.0526 | 9.434 | 2.243
| 175 | 5 | 180 | 315 | 155 | 280 | 277.662 | 1.75 | 35 | 30 | 341.8169 | 196.0581 | 2.1364 | 48.831 | 137.6862 | 92.5534 | 12.2077 | 11.3602 | 3.5451 | 5.4782 | 2.33 | 0 | 5 | 280 | 0 | 1.75 | 40 | 118.75 | 78.75 | 10 | 10.1015 | 4 | 4.6395 | 1.9967 | 0.22653 | 1.978 | 1.0716 | 7.6645 | 1.8202
| 175 | 10 | 180 | 315 | 155 | 280 | 277.662 | 1.75 | 35 | 25 | 341.8169 | 196.0581 | 2.1364 | 48.831 | 137.6862 | 92.5534 | 12.2077 | 11.3602 | 3.5451 | 5.4782 | 2.33 | 0 | 10 | 280 | 0 | 1.75 | 40 | 118.75 | 78.75 | 10 | 10.1015 | 4 | 4.6395 | 1.9967 | 0.22653 | 1.978 | 1.0716 | 7.6645 | 1.8202
| 175 | 15 | 180 | 315 | 155 | 280 | 277.662 | 1.75 | 35 | 20 | 341.8169 | 196.0581 | 2.1364 | 48.831 | 137.6862 | 92.5534 | 12.2077 | 11.3602 | 3.5451 | 5.4782 | 2.33 | 0 | 15 | 280 | 0 | 1.75 | 40 | 118.75 | 78.75 | 10 | 10.1015 | 4 | 4.6395 | 1.9967 | 0.22653 | 1.978 | 1.0716 | 7.6645 | 1.8202
| 175 | 20 | 180 | 315 | 155 | 280 | 277.662 | 1.75 | 35 | 15 | 341.8169 | 196.0581 | 2.1364 | 48.831 | 137.6862 | 92.5534 | 12.2077 | 11.3602 | 3.5451 | 5.4782 | 2.33 | 0 | 20 | 280 | 0 | 1.75 | 40 | 118.75 | 78.75 | 10 | 10.1015 | 4 | 4.6395 | 1.9967 | 0.22653 | 1.978 | 1.0716 | 7.6645 | 1.8202
| 175 | 25 | 180 | 315 | 155 | 280 | 319.4757 | 1.75 | 55 | 30 | 488.1651 | 399.8814 | 3.051 | 69.7379 | 192.6508 | 130.2188 | 17.4345 | 15.6603 | 2.5628 | 7.7221 | 3.2681 | -20 | 5 | 297.9698 | 101.9117 | 1.8623 | 42.5671 | 130.6761 | 85.9223 | 10.6418 | 11.2888 | 3.5751 | 5.047 | 2.1879 | 0.25946 | 2.5049 | 1.2221 | 9.4531 | 2.3074
| 175 | 30 | 180 | 315 | 155 | 280 | 319.4757 | 1.75 | 55 | 25 | 488.1651 | 399.8814 | 3.051 | 69.7379 | 192.6508 | 130.2188 | 17.4345 | 15.6603 | 2.5628 | 7.7221 | 3.2681 | -20 | 10 | 297.9698 | 101.9117 | 1.8623 | 42.5671 | 130.6761 | 85.9223 | 10.6418 | 11.2888 | 3.5751 | 5.047 | 2.1879 | 0.25946 | 2.5049 | 1.2221 | 9.4531 | 2.3074
| 175 | 35 | 180 | 315 | 155 | 280 | 319.4757 | 1.75 | 55 | 20 | 488.1651 | 399.8814 | 3.051 | 69.7379 | 192.6508 | 130.2188 | 17.4345 | 15.6603 | 2.5628 | 7.7221 | 3.2681 | -20 | 15 | 297.9698 | 101.9117 | 1.8623 | 42.5671 | 130.6761 | 85.9223 | 10.6418 | 11.2888 | 3.5751 | 5.047 | 2.1879 | 0.25946 | 2.5049 | 1.2221 | 9.4531 | 2.3074
| 175 | 40 | 180 | 315 | 155 | 280 | 319.4757 | 1.75 | 55 | 15 | 488.1651 | 399.8814 | 3.051 | 69.7379 | 192.6508 | 130.2188 | 17.4345 | 15.6603 | 2.5628 | 7.7221 | 3.2681 | -20 | 20 | 297.9698 | 101.9117 | 1.8623 | 42.5671 | 130.6761 | 85.9223 | 10.6418 | 11.2888 | 3.5751 | 5.047 | 2.1879 | 0.25946 | 2.5049 | 1.2221 | 9.4531 | 2.3074
| 175 | 45 | 180 | 315 | 155 | 280 | 319.4757 | 1.75 | 55 | 10 | 488.1651 | 399.8814 | 3.051 | 69.7379 | 192.6508 | 130.2188 | 17.4345 | 15.6603 | 2.5628 | 7.7221 | 3.2681 | -20 | 25 | 297.9698 | 101.9117 | 1.8623 | 42.5671 | 130.6761 | 85.9223 | 10.6418 | 11.2888 | 3.5751 | 5.047 | 2.1879 | 0.25946 | 2.5049 | 1.2221 | 9.4531 | 2.3074

## D1.5斜八字墙
八字墙尺寸及工程数量表(一)
m=1.5 D=1.5m
基础入 | 基础入 | θ | 管径 | h2 | h1 | G | 端墙 | m | 顺 翼 墙 | [12 empty] | 逆 翼 墙 | [12 empty] | 端墙 |  |  | 洞口 | 隔水墙
土深度 | 土深度 |  | d |  |  |  | 宽B |  | β1 | φ1 | GX | T | m1 | C | C1 | C2 | E1 | E2 | N1 | 墙 身 | 基 础 | β2 | φ2 | GX' | T' | m1' | C' | C1' | C2' | E1' | E2' | N1' | 墙 身 | 基 础 | 帽石 | 墙 身 | 基 础 | 铺砌
h(cm) | h(cm) | (度) | (cm) | (cm) | (cm) | (cm) | (cm) |  | (度) | (度) | (cm) | (cm) |  | (cm) | (cm) | (cm) | (cm) | (cm) |  | C20砼 (m3) |  | (度) | (度) | (cm) | (cm) |  | (cm) | (cm) | (cm) | (cm) | (cm) |  | C20砼 (m3) |  | C20砼 (m3) | C20砼 (m3) |  | C20、MU30片石砼/C20砼(m3)
100 | 100 | 0 | 150 | 210 | 80 | 195 | 242.376 | 1.5 | 30 | 30 | 225.1666 | 112.5833 | 1.7321 | 46.188 | 102.1466 | 67.5056 | 11.547 | 10.7692 | 3.7528 | 1.8888 | 1.2536 | 30 | 30 | 225.1666 | 112.5833 | 1.7321 | 46.188 | 102.1466 | 67.5056 | 11.547 | 10.7692 | 3.7528 | 1.8888 | 1.2536 | 0.19875 | 0.90184 | 0.94455 | 6.3019 | 1.7015
| 100 | 5 | 150 | 210 | 80 | 195 | 247.662 | 1.5 | 35 | 30 | 238.051 | 136.5405 | 1.8312 | 48.831 | 107.3294 | 71.1161 | 12.2077 | 11.2459 | 3.5898 | 1.99 | 1.3183 | 0 | 5 | 195 | 0 | 1.5 | 40 | 92.5 | 60 | 10 | 10.1379 | 4 | 1.6778 | 1.1277 | 0.20291 | 0.94625 | 0.96358 | 5.2148 | 1.4049
| 100 | 10 | 150 | 210 | 80 | 195 | 247.662 | 1.5 | 35 | 25 | 238.051 | 136.5405 | 1.8312 | 48.831 | 107.3294 | 71.1161 | 12.2077 | 11.2459 | 3.5898 | 1.99 | 1.3183 | 0 | 10 | 195 | 0 | 1.5 | 40 | 92.5 | 60 | 10 | 10.1379 | 4 | 1.6778 | 1.1277 | 0.20291 | 0.94625 | 0.96358 | 5.2148 | 1.4049
| 100 | 15 | 150 | 210 | 80 | 195 | 247.662 | 1.5 | 35 | 20 | 238.051 | 136.5405 | 1.8312 | 48.831 | 107.3294 | 71.1161 | 12.2077 | 11.2459 | 3.5898 | 1.99 | 1.3183 | 0 | 15 | 195 | 0 | 1.5 | 40 | 92.5 | 60 | 10 | 10.1379 | 4 | 1.6778 | 1.1277 | 0.20291 | 0.94625 | 0.96358 | 5.2148 | 1.4049
| 100 | 20 | 150 | 210 | 80 | 195 | 247.662 | 1.5 | 35 | 15 | 238.051 | 136.5405 | 1.8312 | 48.831 | 107.3294 | 71.1161 | 12.2077 | 11.2459 | 3.5898 | 1.99 | 1.3183 | 0 | 20 | 195 | 0 | 1.5 | 40 | 92.5 | 60 | 10 | 10.1379 | 4 | 1.6778 | 1.1277 | 0.20291 | 0.94625 | 0.96358 | 5.2148 | 1.4049
| 100 | 25 | 150 | 210 | 80 | 195 | 289.4757 | 1.5 | 55 | 30 | 339.9721 | 278.4889 | 2.6152 | 69.7379 | 150.2737 | 100.4182 | 17.4345 | 15.4101 | 2.6075 | 2.8107 | 1.8508 | -20 | 5 | 207.5147 | 70.9742 | 1.5963 | 42.5671 | 101.8137 | 65.1372 | 10.6418 | 11.4226 | 3.5445 | 1.8207 | 1.2348 | 0.23584 | 1.2975 | 1.1141 | 6.3785 | 1.7597
| 100 | 30 | 150 | 210 | 80 | 195 | 289.4757 | 1.5 | 55 | 25 | 339.9721 | 278.4889 | 2.6152 | 69.7379 | 150.2737 | 100.4182 | 17.4345 | 15.4101 | 2.6075 | 2.8107 | 1.8508 | -20 | 10 | 207.5147 | 70.9742 | 1.5963 | 42.5671 | 101.8137 | 65.1372 | 10.6418 | 11.4226 | 3.5445 | 1.8207 | 1.2348 | 0.23584 | 1.2975 | 1.1141 | 6.3785 | 1.7597
| 100 | 35 | 150 | 210 | 80 | 195 | 289.4757 | 1.5 | 55 | 20 | 339.9721 | 278.4889 | 2.6152 | 69.7379 | 150.2737 | 100.4182 | 17.4345 | 15.4101 | 2.6075 | 2.8107 | 1.8508 | -20 | 15 | 207.5147 | 70.9742 | 1.5963 | 42.5671 | 101.8137 | 65.1372 | 10.6418 | 11.4226 | 3.5445 | 1.8207 | 1.2348 | 0.23584 | 1.2975 | 1.1141 | 6.3785 | 1.7597
| 100 | 40 | 150 | 210 | 80 | 195 | 289.4757 | 1.5 | 55 | 15 | 339.9721 | 278.4889 | 2.6152 | 69.7379 | 150.2737 | 100.4182 | 17.4345 | 15.4101 | 2.6075 | 2.8107 | 1.8508 | -20 | 20 | 207.5147 | 70.9742 | 1.5963 | 42.5671 | 101.8137 | 65.1372 | 10.6418 | 11.4226 | 3.5445 | 1.8207 | 1.2348 | 0.23584 | 1.2975 | 1.1141 | 6.3785 | 1.7597
| 100 | 45 | 150 | 210 | 80 | 195 | 289.4757 | 1.5 | 55 | 10 | 339.9721 | 278.4889 | 2.6152 | 69.7379 | 150.2737 | 100.4182 | 17.4345 | 15.4101 | 2.6075 | 2.8107 | 1.8508 | -20 | 25 | 207.5147 | 70.9742 | 1.5963 | 42.5671 | 101.8137 | 65.1372 | 10.6418 | 11.4226 | 3.5445 | 1.8207 | 1.2348 | 0.23584 | 1.2975 | 1.1141 | 6.3785 | 1.7597
125 | 125 | 0 | 150 | 235 | 105 | 195 | 242.376 | 1.5 | 30 | 30 | 225.1666 | 112.5833 | 1.7321 | 46.188 | 108.8083 | 74.1673 | 11.547 | 10.7692 | 3.7528 | 2.3186 | 1.3315 | 30 | 30 | 225.1666 | 112.5833 | 1.7321 | 46.188 | 108.8083 | 74.1673 | 11.547 | 10.7692 | 3.7528 | 2.3186 | 1.3315 | 0.19875 | 1.1442 | 0.94455 | 6.4085 | 1.7441
| 125 | 5 | 150 | 235 | 105 | 195 | 247.662 | 1.5 | 35 | 30 | 238.051 | 136.5405 | 1.8312 | 48.831 | 114.2935 | 78.0802 | 12.2077 | 11.2459 | 3.5898 | 2.4419 | 1.3998 | 0 | 5 | 195 | 0 | 1.5 | 40 | 98.75 | 66.25 | 10 | 10.1379 | 4 | 2.0648 | 1.2009 | 0.20291 | 1.1939 | 0.96358 | 5.3205 | 1.4472
| 125 | 10 | 150 | 235 | 105 | 195 | 247.662 | 1.5 | 35 | 25 | 238.051 | 136.5405 | 1.8312 | 48.831 | 114.2935 | 78.0802 | 12.2077 | 11.2459 | 3.5898 | 2.4419 | 1.3998 | 0 | 10 | 195 | 0 | 1.5 | 40 | 98.75 | 66.25 | 10 | 10.1379 | 4 | 2.0648 | 1.2009 | 0.20291 | 1.1939 | 0.96358 | 5.3205 | 1.4472
| 125 | 15 | 150 | 235 | 105 | 195 | 247.662 | 1.5 | 35 | 20 | 238.051 | 136.5405 | 1.8312 | 48.831 | 114.2935 | 78.0802 | 12.2077 | 11.2459 | 3.5898 | 2.4419 | 1.3998 | 0 | 15 | 195 | 0 | 1.5 | 40 | 98.75 | 66.25 | 10 | 10.1379 | 4 | 2.0648 | 1.2009 | 0.20291 | 1.1939 | 0.96358 | 5.3205 | 1.4472
| 125 | 20 | 150 | 235 | 105 | 195 | 247.662 | 1.5 | 35 | 15 | 238.051 | 136.5405 | 1.8312 | 48.831 | 114.2935 | 78.0802 | 12.2077 | 11.2459 | 3.5898 | 2.4419 | 1.3998 | 0 | 20 | 195 | 0 | 1.5 | 40 | 98.75 | 66.25 | 10 | 10.1379 | 4 | 2.0648 | 1.2009 | 0.20291 | 1.1939 | 0.96358 | 5.3205 | 1.4472
| 125 | 25 | 150 | 235 | 105 | 195 | 289.4757 | 1.5 | 55 | 30 | 339.9721 | 278.4889 | 2.6152 | 69.7379 | 159.8612 | 110.0058 | 17.4345 | 15.4101 | 2.6075 | 3.4451 | 1.963 | -20 | 5 | 207.5147 | 70.9742 | 1.5963 | 42.5671 | 108.8669 | 72.1904 | 10.6418 | 11.4226 | 3.5445 | 2.2448 | 1.3173 | 0.23584 | 1.587 | 1.1141 | 6.5117 | 1.8129
| 125 | 30 | 150 | 235 | 105 | 195 | 289.4757 | 1.5 | 55 | 25 | 339.9721 | 278.4889 | 2.6152 | 69.7379 | 159.8612 | 110.0058 | 17.4345 | 15.4101 | 2.6075 | 3.4451 | 1.963 | -20 | 10 | 207.5147 | 70.9742 | 1.5963 | 42.5671 | 108.8669 | 72.1904 | 10.6418 | 11.4226 | 3.5445 | 2.2448 | 1.3173 | 0.23584 | 1.587 | 1.1141 | 6.5117 | 1.8129
| 125 | 35 | 150 | 235 | 105 | 195 | 289.4757 | 1.5 | 55 | 20 | 339.9721 | 278.4889 | 2.6152 | 69.7379 | 159.8612 | 110.0058 | 17.4345 | 15.4101 | 2.6075 | 3.4451 | 1.963 | -20 | 15 | 207.5147 | 70.9742 | 1.5963 | 42.5671 | 108.8669 | 72.1904 | 10.6418 | 11.4226 | 3.5445 | 2.2448 | 1.3173 | 0.23584 | 1.587 | 1.1141 | 6.5117 | 1.8129
| 125 | 40 | 150 | 235 | 105 | 195 | 289.4757 | 1.5 | 55 | 15 | 339.9721 | 278.4889 | 2.6152 | 69.7379 | 159.8612 | 110.0058 | 17.4345 | 15.4101 | 2.6075 | 3.4451 | 1.963 | -20 | 20 | 207.5147 | 70.9742 | 1.5963 | 42.5671 | 108.8669 | 72.1904 | 10.6418 | 11.4226 | 3.5445 | 2.2448 | 1.3173 | 0.23584 | 1.587 | 1.1141 | 6.5117 | 1.8129
| 125 | 45 | 150 | 235 | 105 | 195 | 289.4757 | 1.5 | 55 | 10 | 339.9721 | 278.4889 | 2.6152 | 69.7379 | 159.8612 | 110.0058 | 17.4345 | 15.4101 | 2.6075 | 3.4451 | 1.963 | -20 | 25 | 207.5147 | 70.9742 | 1.5963 | 42.5671 | 108.8669 | 72.1904 | 10.6418 | 11.4226 | 3.5445 | 2.2448 | 1.3173 | 0.23584 | 1.587 | 1.1141 | 6.5117 | 1.8129
基础入 | 基础入 | θ | 管径 | H0 | h0 | G | 端墙 | m | 顺 翼 墙 | [12 empty] | 逆 翼 墙 | [12 empty] | 端墙 |  |  | 洞口 | 隔水墙
土深度 | 土深度 |  | d |  |  |  | 宽B |  | β1 | φ1 | GX | T | m1 | C | C1 | C2 | E1 | E2 | N1 | 墙 身 | 基 础 | β2 | φ2 | GX' | T' | m1' | C' | C1' | C2' | E1' | E2' | N1' | 墙 身 | 基 础 | 帽石 | 墙 身 | 基 础 | 铺砌
h(cm) | h(cm) | (度) | (cm) | (cm) | (cm) | (cm) | (cm) |  | (度) | (度) | (cm) | (cm) |  | (cm) | (cm) | (cm) | (cm) | (cm) |  | C20砼 (m3) |  | (度) | (度) | (cm) | (cm) |  | (cm) | (cm) | (cm) | (cm) | (cm) |  | C20砼 (m3) |  | C20砼 (m3) | C20砼 (m3) |  | C20、MU30片石砼/C20砼(m3)
150 | 150 | 0 | 150 | 260 | 130 | 195 | 242.376 | 1.5 | 30 | 30 | 225.1666 | 112.5833 | 1.7321 | 46.188 | 115.4701 | 80.829 | 11.547 | 10.7692 | 3.7528 | 2.7808 | 1.4094 | 30 | 30 | 225.1666 | 112.5833 | 1.7321 | 46.188 | 115.4701 | 80.829 | 11.547 | 10.7692 | 3.7528 | 2.7808 | 1.4094 | 0.19875 | 1.3866 | 0.94455 | 6.5151 | 1.7868
| 150 | 5 | 150 | 260 | 130 | 195 | 247.662 | 1.5 | 35 | 30 | 238.051 | 136.5405 | 1.8312 | 48.831 | 121.2576 | 85.0443 | 12.2077 | 11.2459 | 3.5898 | 2.9278 | 1.4813 | 0 | 5 | 195 | 0 | 1.5 | 40 | 105 | 72.5 | 10 | 10.1379 | 4 | 2.4822 | 1.274 | 0.20291 | 1.4416 | 0.96358 | 5.4263 | 1.4895
| 150 | 10 | 150 | 260 | 130 | 195 | 247.662 | 1.5 | 35 | 25 | 238.051 | 136.5405 | 1.8312 | 48.831 | 121.2576 | 85.0443 | 12.2077 | 11.2459 | 3.5898 | 2.9278 | 1.4813 | 0 | 10 | 195 | 0 | 1.5 | 40 | 105 | 72.5 | 10 | 10.1379 | 4 | 2.4822 | 1.274 | 0.20291 | 1.4416 | 0.96358 | 5.4263 | 1.4895
| 150 | 15 | 150 | 260 | 130 | 195 | 247.662 | 1.5 | 35 | 20 | 238.051 | 136.5405 | 1.8312 | 48.831 | 121.2576 | 85.0443 | 12.2077 | 11.2459 | 3.5898 | 2.9278 | 1.4813 | 0 | 15 | 195 | 0 | 1.5 | 40 | 105 | 72.5 | 10 | 10.1379 | 4 | 2.4822 | 1.274 | 0.20291 | 1.4416 | 0.96358 | 5.4263 | 1.4895
| 150 | 20 | 150 | 260 | 130 | 195 | 247.662 | 1.5 | 35 | 15 | 238.051 | 136.5405 | 1.8312 | 48.831 | 121.2576 | 85.0443 | 12.2077 | 11.2459 | 3.5898 | 2.9278 | 1.4813 | 0 | 20 | 195 | 0 | 1.5 | 40 | 105 | 72.5 | 10 | 10.1379 | 4 | 2.4822 | 1.274 | 0.20291 | 1.4416 | 0.96358 | 5.4263 | 1.4895
| 150 | 25 | 150 | 260 | 130 | 195 | 289.4757 | 1.5 | 55 | 30 | 339.9721 | 278.4889 | 2.6152 | 69.7379 | 169.4488 | 119.5934 | 17.4345 | 15.4101 | 2.6075 | 4.1263 | 2.0752 | -20 | 5 | 207.5147 | 70.9742 | 1.5963 | 42.5671 | 115.92 | 79.2436 | 10.6418 | 11.4226 | 3.5445 | 2.7033 | 1.3999 | 0.23584 | 1.8764 | 1.1141 | 6.6448 | 1.8662
| 150 | 30 | 150 | 260 | 130 | 195 | 289.4757 | 1.5 | 55 | 25 | 339.9721 | 278.4889 | 2.6152 | 69.7379 | 169.4488 | 119.5934 | 17.4345 | 15.4101 | 2.6075 | 4.1263 | 2.0752 | -20 | 10 | 207.5147 | 70.9742 | 1.5963 | 42.5671 | 115.92 | 79.2436 | 10.6418 | 11.4226 | 3.5445 | 2.7033 | 1.3999 | 0.23584 | 1.8764 | 1.1141 | 6.6448 | 1.8662
| 150 | 35 | 150 | 260 | 130 | 195 | 289.4757 | 1.5 | 55 | 20 | 339.9721 | 278.4889 | 2.6152 | 69.7379 | 169.4488 | 119.5934 | 17.4345 | 15.4101 | 2.6075 | 4.1263 | 2.0752 | -20 | 15 | 207.5147 | 70.9742 | 1.5963 | 42.5671 | 115.92 | 79.2436 | 10.6418 | 11.4226 | 3.5445 | 2.7033 | 1.3999 | 0.23584 | 1.8764 | 1.1141 | 6.6448 | 1.8662
| 150 | 40 | 150 | 260 | 130 | 195 | 289.4757 | 1.5 | 55 | 15 | 339.9721 | 278.4889 | 2.6152 | 69.7379 | 169.4488 | 119.5934 | 17.4345 | 15.4101 | 2.6075 | 4.1263 | 2.0752 | -20 | 20 | 207.5147 | 70.9742 | 1.5963 | 42.5671 | 115.92 | 79.2436 | 10.6418 | 11.4226 | 3.5445 | 2.7033 | 1.3999 | 0.23584 | 1.8764 | 1.1141 | 6.6448 | 1.8662
| 150 | 45 | 150 | 260 | 130 | 195 | 289.4757 | 1.5 | 55 | 10 | 339.9721 | 278.4889 | 2.6152 | 69.7379 | 169.4488 | 119.5934 | 17.4345 | 15.4101 | 2.6075 | 4.1263 | 2.0752 | -20 | 25 | 207.5147 | 70.9742 | 1.5963 | 42.5671 | 115.92 | 79.2436 | 10.6418 | 11.4226 | 3.5445 | 2.7033 | 1.3999 | 0.23584 | 1.8764 | 1.1141 | 6.6448 | 1.8662
175 | 175 | 0 | 150 | 285 | 155 | 195 | 242.376 | 1.5 | 30 | 30 | 225.1666 | 112.5833 | 1.7321 | 46.188 | 122.1318 | 87.4908 | 11.547 | 10.7692 | 3.7528 | 3.2755 | 1.4874 | 30 | 30 | 225.1666 | 112.5833 | 1.7321 | 46.188 | 122.1318 | 87.4908 | 11.547 | 10.7692 | 3.7528 | 3.2755 | 1.4874 | 0.19875 | 1.629 | 0.94455 | 6.6216 | 1.8294
| 175 | 5 | 150 | 285 | 155 | 195 | 247.662 | 1.5 | 35 | 30 | 238.051 | 136.5405 | 1.8312 | 48.831 | 128.2217 | 92.0084 | 12.2077 | 11.2459 | 3.5898 | 3.4476 | 1.5628 | 0 | 5 | 195 | 0 | 1.5 | 40 | 111.25 | 78.75 | 10 | 10.1379 | 4 | 2.9301 | 1.3471 | 0.20291 | 1.6892 | 0.96358 | 5.532 | 1.5318
| 175 | 10 | 150 | 285 | 155 | 195 | 247.662 | 1.5 | 35 | 25 | 238.051 | 136.5405 | 1.8312 | 48.831 | 128.2217 | 92.0084 | 12.2077 | 11.2459 | 3.5898 | 3.4476 | 1.5628 | 0 | 10 | 195 | 0 | 1.5 | 40 | 111.25 | 78.75 | 10 | 10.1379 | 4 | 2.9301 | 1.3471 | 0.20291 | 1.6892 | 0.96358 | 5.532 | 1.5318
| 175 | 15 | 150 | 285 | 155 | 195 | 247.662 | 1.5 | 35 | 20 | 238.051 | 136.5405 | 1.8312 | 48.831 | 128.2217 | 92.0084 | 12.2077 | 11.2459 | 3.5898 | 3.4476 | 1.5628 | 0 | 15 | 195 | 0 | 1.5 | 40 | 111.25 | 78.75 | 10 | 10.1379 | 4 | 2.9301 | 1.3471 | 0.20291 | 1.6892 | 0.96358 | 5.532 | 1.5318
| 175 | 20 | 150 | 285 | 155 | 195 | 247.662 | 1.5 | 35 | 15 | 238.051 | 136.5405 | 1.8312 | 48.831 | 128.2217 | 92.0084 | 12.2077 | 11.2459 | 3.5898 | 3.4476 | 1.5628 | 0 | 20 | 195 | 0 | 1.5 | 40 | 111.25 | 78.75 | 10 | 10.1379 | 4 | 2.9301 | 1.3471 | 0.20291 | 1.6892 | 0.96358 | 5.532 | 1.5318
| 175 | 25 | 150 | 285 | 155 | 195 | 289.4757 | 1.5 | 55 | 30 | 339.9721 | 278.4889 | 2.6152 | 69.7379 | 179.0364 | 129.1809 | 17.4345 | 15.4101 | 2.6075 | 4.8542 | 2.1874 | -20 | 5 | 207.5147 | 70.9742 | 1.5963 | 42.5671 | 122.9732 | 86.2967 | 10.6418 | 11.4226 | 3.5445 | 3.1962 | 1.4824 | 0.23584 | 2.1659 | 1.1141 | 6.7779 | 1.9194
| 175 | 30 | 150 | 285 | 155 | 195 | 289.4757 | 1.5 | 55 | 25 | 339.9721 | 278.4889 | 2.6152 | 69.7379 | 179.0364 | 129.1809 | 17.4345 | 15.4101 | 2.6075 | 4.8542 | 2.1874 | -20 | 10 | 207.5147 | 70.9742 | 1.5963 | 42.5671 | 122.9732 | 86.2967 | 10.6418 | 11.4226 | 3.5445 | 3.1962 | 1.4824 | 0.23584 | 2.1659 | 1.1141 | 6.7779 | 1.9194
| 175 | 35 | 150 | 285 | 155 | 195 | 289.4757 | 1.5 | 55 | 20 | 339.9721 | 278.4889 | 2.6152 | 69.7379 | 179.0364 | 129.1809 | 17.4345 | 15.4101 | 2.6075 | 4.8542 | 2.1874 | -20 | 15 | 207.5147 | 70.9742 | 1.5963 | 42.5671 | 122.9732 | 86.2967 | 10.6418 | 11.4226 | 3.5445 | 3.1962 | 1.4824 | 0.23584 | 2.1659 | 1.1141 | 6.7779 | 1.9194
| 175 | 40 | 150 | 285 | 155 | 195 | 289.4757 | 1.5 | 55 | 15 | 339.9721 | 278.4889 | 2.6152 | 69.7379 | 179.0364 | 129.1809 | 17.4345 | 15.4101 | 2.6075 | 4.8542 | 2.1874 | -20 | 20 | 207.5147 | 70.9742 | 1.5963 | 42.5671 | 122.9732 | 86.2967 | 10.6418 | 11.4226 | 3.5445 | 3.1962 | 1.4824 | 0.23584 | 2.1659 | 1.1141 | 6.7779 | 1.9194
| 175 | 45 | 150 | 285 | 155 | 195 | 289.4757 | 1.5 | 55 | 10 | 339.9721 | 278.4889 | 2.6152 | 69.7379 | 179.0364 | 129.1809 | 17.4345 | 15.4101 | 2.6075 | 4.8542 | 2.1874 | -20 | 25 | 207.5147 | 70.9742 | 1.5963 | 42.5671 | 122.9732 | 86.2967 | 10.6418 | 11.4226 | 3.5445 | 3.1962 | 1.4824 | 0.23584 | 2.1659 | 1.1141 | 6.7779 | 1.9194
八字墙尺寸及工程数量表(一)
m=1.75 D=1.5m
基础入 | 基础入 | θ | 管径 | H0 | h0 | G | 端墙 | m | 顺 翼 墙 | [12 empty] | 逆 翼 墙 | [12 empty] | 端墙 |  |  | 洞口 | 隔水墙
土深度 | 土深度 |  | d |  |  |  | 宽B |  | β1 | φ1 | GX | T | m1 | C | C1 | C2 | E1 | E2 | N1 | 墙 身 | 基 础 | β2 | φ2 | GX' | T' | m1' | C' | C1' | C2' | E1' | E2' | N1' | 墙 身 | 基 础 | 帽石 | 墙 身 | 基 础 | 铺砌
h(cm) | h(cm) | (度) | (cm) | (cm) | (cm) | (cm) | (cm) |  | (度) | (度) | (cm) | (cm) |  | (cm) | (cm) | (cm) | (cm) | (cm) |  | C20砼 (m3) |  | (度) | (度) | (cm) | (cm) |  | (cm) | (cm) | (cm) | (cm) | (cm) |  | C20砼 (m3) |  | C20砼 (m3) | C20砼 (m3) |  | C20、MU30片石砼/C20砼(m3)
100 | 100 | 0 | 150 | 210 | 80 | 227.5 | 242.376 | 1.75 | 30 | 30 | 262.6944 | 131.3472 | 2.0207 | 46.188 | 102.7683 | 67.7424 | 11.547 | 10.8594 | 3.7115 | 2.2112 | 1.4696 | 30 | 30 | 262.6944 | 131.3472 | 2.0207 | 46.188 | 102.7683 | 67.7424 | 11.547 | 10.8594 | 3.7115 | 2.2112 | 1.4696 | 0.19875 | 0.90184 | 0.94455 | 7.1194 | 1.8237
| 100 | 5 | 150 | 210 | 80 | 227.5 | 247.662 | 1.75 | 35 | 30 | 277.7262 | 159.2972 | 2.1364 | 48.831 | 108.0678 | 71.3974 | 12.2077 | 11.3602 | 3.5451 | 2.3306 | 1.5466 | 0 | 5 | 227.5 | 0 | 1.75 | 40 | 92.5 | 60 | 10 | 10.1015 | 4 | 1.9574 | 1.3152 | 0.20291 | 0.94625 | 0.96358 | 5.7871 | 1.4789
| 100 | 10 | 150 | 210 | 80 | 227.5 | 247.662 | 1.75 | 35 | 25 | 277.7262 | 159.2972 | 2.1364 | 48.831 | 108.0678 | 71.3974 | 12.2077 | 11.3602 | 3.5451 | 2.3306 | 1.5466 | 0 | 10 | 227.5 | 0 | 1.75 | 40 | 92.5 | 60 | 10 | 10.1015 | 4 | 1.9574 | 1.3152 | 0.20291 | 0.94625 | 0.96358 | 5.7871 | 1.4789
| 100 | 15 | 150 | 210 | 80 | 227.5 | 247.662 | 1.75 | 35 | 20 | 277.7262 | 159.2972 | 2.1364 | 48.831 | 108.0678 | 71.3974 | 12.2077 | 11.3602 | 3.5451 | 2.3306 | 1.5466 | 0 | 15 | 227.5 | 0 | 1.75 | 40 | 92.5 | 60 | 10 | 10.1015 | 4 | 1.9574 | 1.3152 | 0.20291 | 0.94625 | 0.96358 | 5.7871 | 1.4789
| 100 | 20 | 150 | 210 | 80 | 227.5 | 247.662 | 1.75 | 35 | 15 | 277.7262 | 159.2972 | 2.1364 | 48.831 | 108.0678 | 71.3974 | 12.2077 | 11.3602 | 3.5451 | 2.3306 | 1.5466 | 0 | 20 | 227.5 | 0 | 1.75 | 40 | 92.5 | 60 | 10 | 10.1015 | 4 | 1.9574 | 1.3152 | 0.20291 | 0.94625 | 0.96358 | 5.7871 | 1.4789
| 100 | 25 | 150 | 210 | 80 | 227.5 | 289.4757 | 1.75 | 55 | 30 | 396.6341 | 324.9037 | 3.051 | 69.7379 | 151.6798 | 100.9539 | 17.4345 | 15.6603 | 2.5628 | 3.2962 | 2.176 | -20 | 5 | 242.1004 | 82.8032 | 1.8623 | 42.5671 | 101.3064 | 64.944 | 10.6418 | 11.2888 | 3.5751 | 2.1179 | 1.434 | 0.23584 | 1.2975 | 1.1141 | 7.1461 | 1.8718
| 100 | 30 | 150 | 210 | 80 | 227.5 | 289.4757 | 1.75 | 55 | 25 | 396.6341 | 324.9037 | 3.051 | 69.7379 | 151.6798 | 100.9539 | 17.4345 | 15.6603 | 2.5628 | 3.2962 | 2.176 | -20 | 10 | 242.1004 | 82.8032 | 1.8623 | 42.5671 | 101.3064 | 64.944 | 10.6418 | 11.2888 | 3.5751 | 2.1179 | 1.434 | 0.23584 | 1.2975 | 1.1141 | 7.1461 | 1.8718
| 100 | 35 | 150 | 210 | 80 | 227.5 | 289.4757 | 1.75 | 55 | 20 | 396.6341 | 324.9037 | 3.051 | 69.7379 | 151.6798 | 100.9539 | 17.4345 | 15.6603 | 2.5628 | 3.2962 | 2.176 | -20 | 15 | 242.1004 | 82.8032 | 1.8623 | 42.5671 | 101.3064 | 64.944 | 10.6418 | 11.2888 | 3.5751 | 2.1179 | 1.434 | 0.23584 | 1.2975 | 1.1141 | 7.1461 | 1.8718
| 100 | 40 | 150 | 210 | 80 | 227.5 | 289.4757 | 1.75 | 55 | 15 | 396.6341 | 324.9037 | 3.051 | 69.7379 | 151.6798 | 100.9539 | 17.4345 | 15.6603 | 2.5628 | 3.2962 | 2.176 | -20 | 20 | 242.1004 | 82.8032 | 1.8623 | 42.5671 | 101.3064 | 64.944 | 10.6418 | 11.2888 | 3.5751 | 2.1179 | 1.434 | 0.23584 | 1.2975 | 1.1141 | 7.1461 | 1.8718
| 100 | 45 | 150 | 210 | 80 | 227.5 | 289.4757 | 1.75 | 55 | 10 | 396.6341 | 324.9037 | 3.051 | 69.7379 | 151.6798 | 100.9539 | 17.4345 | 15.6603 | 2.5628 | 3.2962 | 2.176 | -20 | 25 | 242.1004 | 82.8032 | 1.8623 | 42.5671 | 101.3064 | 64.944 | 10.6418 | 11.2888 | 3.5751 | 2.1179 | 1.434 | 0.23584 | 1.2975 | 1.1141 | 7.1461 | 1.8718
125 | 125 | 0 | 150 | 235 | 105 | 227.5 | 242.376 | 1.75 | 30 | 30 | 262.6944 | 131.3472 | 2.0207 | 46.188 | 109.5041 | 74.4782 | 11.547 | 10.8594 | 3.7115 | 2.7152 | 1.5615 | 30 | 30 | 262.6944 | 131.3472 | 2.0207 | 46.188 | 109.5041 | 74.4782 | 11.547 | 10.8594 | 3.7115 | 2.7152 | 1.5615 | 0.19875 | 1.1442 | 0.94455 | 7.2272 | 1.8668
| 125 | 5 | 150 | 235 | 105 | 227.5 | 247.662 | 1.75 | 35 | 30 | 277.7262 | 159.2972 | 2.1364 | 48.831 | 115.1198 | 78.4494 | 12.2077 | 11.3602 | 3.5451 | 2.861 | 1.6428 | 0 | 5 | 227.5 | 0 | 1.75 | 40 | 98.75 | 66.25 | 10 | 10.1015 | 4 | 2.4089 | 1.4005 | 0.20291 | 1.1939 | 0.96358 | 5.8935 | 1.5215
| 125 | 10 | 150 | 235 | 105 | 227.5 | 247.662 | 1.75 | 35 | 25 | 277.7262 | 159.2972 | 2.1364 | 48.831 | 115.1198 | 78.4494 | 12.2077 | 11.3602 | 3.5451 | 2.861 | 1.6428 | 0 | 10 | 227.5 | 0 | 1.75 | 40 | 98.75 | 66.25 | 10 | 10.1015 | 4 | 2.4089 | 1.4005 | 0.20291 | 1.1939 | 0.96358 | 5.8935 | 1.5215
| 125 | 15 | 150 | 235 | 105 | 227.5 | 247.662 | 1.75 | 35 | 20 | 277.7262 | 159.2972 | 2.1364 | 48.831 | 115.1198 | 78.4494 | 12.2077 | 11.3602 | 3.5451 | 2.861 | 1.6428 | 0 | 15 | 227.5 | 0 | 1.75 | 40 | 98.75 | 66.25 | 10 | 10.1015 | 4 | 2.4089 | 1.4005 | 0.20291 | 1.1939 | 0.96358 | 5.8935 | 1.5215
| 125 | 20 | 150 | 235 | 105 | 227.5 | 247.662 | 1.75 | 35 | 15 | 277.7262 | 159.2972 | 2.1364 | 48.831 | 115.1198 | 78.4494 | 12.2077 | 11.3602 | 3.5451 | 2.861 | 1.6428 | 0 | 20 | 227.5 | 0 | 1.75 | 40 | 98.75 | 66.25 | 10 | 10.1015 | 4 | 2.4089 | 1.4005 | 0.20291 | 1.1939 | 0.96358 | 5.8935 | 1.5215
| 125 | 25 | 150 | 235 | 105 | 227.5 | 289.4757 | 1.75 | 55 | 30 | 396.6341 | 324.9037 | 3.051 | 69.7379 | 161.4348 | 110.7089 | 17.4345 | 15.6603 | 2.5628 | 4.0424 | 2.3091 | -20 | 5 | 242.1004 | 82.8032 | 1.8623 | 42.5671 | 108.2992 | 71.9368 | 10.6418 | 11.2888 | 3.5751 | 2.6106 | 1.5295 | 0.23584 | 1.587 | 1.1141 | 7.2801 | 1.9254
| 125 | 30 | 150 | 235 | 105 | 227.5 | 289.4757 | 1.75 | 55 | 25 | 396.6341 | 324.9037 | 3.051 | 69.7379 | 161.4348 | 110.7089 | 17.4345 | 15.6603 | 2.5628 | 4.0424 | 2.3091 | -20 | 10 | 242.1004 | 82.8032 | 1.8623 | 42.5671 | 108.2992 | 71.9368 | 10.6418 | 11.2888 | 3.5751 | 2.6106 | 1.5295 | 0.23584 | 1.587 | 1.1141 | 7.2801 | 1.9254
| 125 | 35 | 150 | 235 | 105 | 227.5 | 289.4757 | 1.75 | 55 | 20 | 396.6341 | 324.9037 | 3.051 | 69.7379 | 161.4348 | 110.7089 | 17.4345 | 15.6603 | 2.5628 | 4.0424 | 2.3091 | -20 | 15 | 242.1004 | 82.8032 | 1.8623 | 42.5671 | 108.2992 | 71.9368 | 10.6418 | 11.2888 | 3.5751 | 2.6106 | 1.5295 | 0.23584 | 1.587 | 1.1141 | 7.2801 | 1.9254
| 125 | 40 | 150 | 235 | 105 | 227.5 | 289.4757 | 1.75 | 55 | 15 | 396.6341 | 324.9037 | 3.051 | 69.7379 | 161.4348 | 110.7089 | 17.4345 | 15.6603 | 2.5628 | 4.0424 | 2.3091 | -20 | 20 | 242.1004 | 82.8032 | 1.8623 | 42.5671 | 108.2992 | 71.9368 | 10.6418 | 11.2888 | 3.5751 | 2.6106 | 1.5295 | 0.23584 | 1.587 | 1.1141 | 7.2801 | 1.9254
| 125 | 45 | 150 | 235 | 105 | 227.5 | 289.4757 | 1.75 | 55 | 10 | 396.6341 | 324.9037 | 3.051 | 69.7379 | 161.4348 | 110.7089 | 17.4345 | 15.6603 | 2.5628 | 4.0424 | 2.3091 | -20 | 25 | 242.1004 | 82.8032 | 1.8623 | 42.5671 | 108.2992 | 71.9368 | 10.6418 | 11.2888 | 3.5751 | 2.6106 | 1.5295 | 0.23584 | 1.587 | 1.1141 | 7.2801 | 1.9254
基础入 | 基础入 | θ | 管径 | H0 | h0 | G | 端墙 | m | 顺 翼 墙 | [12 empty] | 逆 翼 墙 | [12 empty] | 端墙 |  |  | 洞口 | 隔水墙
土深度 | 土深度 |  | d |  |  |  | 宽B |  | β1 | φ1 | GX | T | m1 | C | C1 | C2 | E1 | E2 | N1 | 墙 身 | 基 础 | β2 | φ2 | GX' | T' | m1' | C' | C1' | C2' | E1' | E2' | N1' | 墙 身 | 基 础 | 帽石 | 墙 身 | 基 础 | 铺砌
h(cm) | h(cm) | (度) | (cm) | (cm) | (cm) | (cm) | (cm) |  | (度) | (度) | (cm) | (cm) |  | (cm) | (cm) | (cm) | (cm) | (cm) |  | C20砼 (m3) |  | (度) | (度) | (cm) | (cm) |  | (cm) | (cm) | (cm) | (cm) | (cm) |  | C20砼 (m3) |  | C20砼 (m3) | C20砼 (m3) |  | C20、MU30片石砼/C20砼(m3)
150 | 150 | 0 | 150 | 260 | 130 | 227.5 | 242.376 | 1.75 | 30 | 30 | 262.6944 | 131.3472 | 2.0207 | 46.188 | 116.2399 | 81.2139 | 11.547 | 10.8594 | 3.7115 | 3.2576 | 1.6535 | 30 | 30 | 262.6944 | 131.3472 | 2.0207 | 46.188 | 116.2399 | 81.2139 | 11.547 | 10.8594 | 3.7115 | 3.2576 | 1.6535 | 0.19875 | 1.3866 | 0.94455 | 7.335 | 1.9099
| 150 | 5 | 150 | 260 | 130 | 227.5 | 247.662 | 1.75 | 35 | 30 | 277.7262 | 159.2972 | 2.1364 | 48.831 | 122.1718 | 85.5014 | 12.2077 | 11.3602 | 3.5451 | 3.4315 | 1.7391 | 0 | 5 | 227.5 | 0 | 1.75 | 40 | 105 | 72.5 | 10 | 10.1015 | 4 | 2.8959 | 1.4858 | 0.20291 | 1.4416 | 0.96358 | 5.9999 | 1.564
| 150 | 10 | 150 | 260 | 130 | 227.5 | 247.662 | 1.75 | 35 | 25 | 277.7262 | 159.2972 | 2.1364 | 48.831 | 122.1718 | 85.5014 | 12.2077 | 11.3602 | 3.5451 | 3.4315 | 1.7391 | 0 | 10 | 227.5 | 0 | 1.75 | 40 | 105 | 72.5 | 10 | 10.1015 | 4 | 2.8959 | 1.4858 | 0.20291 | 1.4416 | 0.96358 | 5.9999 | 1.564
| 150 | 15 | 150 | 260 | 130 | 227.5 | 247.662 | 1.75 | 35 | 20 | 277.7262 | 159.2972 | 2.1364 | 48.831 | 122.1718 | 85.5014 | 12.2077 | 11.3602 | 3.5451 | 3.4315 | 1.7391 | 0 | 15 | 227.5 | 0 | 1.75 | 40 | 105 | 72.5 | 10 | 10.1015 | 4 | 2.8959 | 1.4858 | 0.20291 | 1.4416 | 0.96358 | 5.9999 | 1.564
| 150 | 20 | 150 | 260 | 130 | 227.5 | 247.662 | 1.75 | 35 | 15 | 277.7262 | 159.2972 | 2.1364 | 48.831 | 122.1718 | 85.5014 | 12.2077 | 11.3602 | 3.5451 | 3.4315 | 1.7391 | 0 | 20 | 227.5 | 0 | 1.75 | 40 | 105 | 72.5 | 10 | 10.1015 | 4 | 2.8959 | 1.4858 | 0.20291 | 1.4416 | 0.96358 | 5.9999 | 1.564
| 150 | 25 | 150 | 260 | 130 | 227.5 | 289.4757 | 1.75 | 55 | 30 | 396.6341 | 324.9037 | 3.051 | 69.7379 | 171.1898 | 120.4639 | 17.4345 | 15.6603 | 2.5628 | 4.844 | 2.4423 | -20 | 5 | 242.1004 | 82.8032 | 1.8623 | 42.5671 | 115.292 | 78.9296 | 10.6418 | 11.2888 | 3.5751 | 3.143 | 1.6249 | 0.23584 | 1.8764 | 1.1141 | 7.4141 | 1.979
| 150 | 30 | 150 | 260 | 130 | 227.5 | 289.4757 | 1.75 | 55 | 25 | 396.6341 | 324.9037 | 3.051 | 69.7379 | 171.1898 | 120.4639 | 17.4345 | 15.6603 | 2.5628 | 4.844 | 2.4423 | -20 | 10 | 242.1004 | 82.8032 | 1.8623 | 42.5671 | 115.292 | 78.9296 | 10.6418 | 11.2888 | 3.5751 | 3.143 | 1.6249 | 0.23584 | 1.8764 | 1.1141 | 7.4141 | 1.979
| 150 | 35 | 150 | 260 | 130 | 227.5 | 289.4757 | 1.75 | 55 | 20 | 396.6341 | 324.9037 | 3.051 | 69.7379 | 171.1898 | 120.4639 | 17.4345 | 15.6603 | 2.5628 | 4.844 | 2.4423 | -20 | 15 | 242.1004 | 82.8032 | 1.8623 | 42.5671 | 115.292 | 78.9296 | 10.6418 | 11.2888 | 3.5751 | 3.143 | 1.6249 | 0.23584 | 1.8764 | 1.1141 | 7.4141 | 1.979
| 150 | 40 | 150 | 260 | 130 | 227.5 | 289.4757 | 1.75 | 55 | 15 | 396.6341 | 324.9037 | 3.051 | 69.7379 | 171.1898 | 120.4639 | 17.4345 | 15.6603 | 2.5628 | 4.844 | 2.4423 | -20 | 20 | 242.1004 | 82.8032 | 1.8623 | 42.5671 | 115.292 | 78.9296 | 10.6418 | 11.2888 | 3.5751 | 3.143 | 1.6249 | 0.23584 | 1.8764 | 1.1141 | 7.4141 | 1.979
| 150 | 45 | 150 | 260 | 130 | 227.5 | 289.4757 | 1.75 | 55 | 10 | 396.6341 | 324.9037 | 3.051 | 69.7379 | 171.1898 | 120.4639 | 17.4345 | 15.6603 | 2.5628 | 4.844 | 2.4423 | -20 | 25 | 242.1004 | 82.8032 | 1.8623 | 42.5671 | 115.292 | 78.9296 | 10.6418 | 11.2888 | 3.5751 | 3.143 | 1.6249 | 0.23584 | 1.8764 | 1.1141 | 7.4141 | 1.979
175 | 175 | 0 | 150 | 285 | 155 | 227.5 | 242.376 | 1.75 | 30 | 30 | 262.6944 | 131.3472 | 2.0207 | 46.188 | 122.9756 | 87.9497 | 11.547 | 10.8594 | 3.7115 | 3.8382 | 1.7454 | 30 | 30 | 262.6944 | 131.3472 | 2.0207 | 46.188 | 122.9756 | 87.9497 | 11.547 | 10.8594 | 3.7115 | 3.8382 | 1.7454 | 0.19875 | 1.629 | 0.94455 | 7.4428 | 1.953
| 175 | 5 | 150 | 285 | 155 | 227.5 | 247.662 | 1.75 | 35 | 30 | 277.7262 | 159.2972 | 2.1364 | 48.831 | 129.2238 | 92.5534 | 12.2077 | 11.3602 | 3.5451 | 4.0422 | 1.8353 | 0 | 5 | 227.5 | 0 | 1.75 | 40 | 111.25 | 78.75 | 10 | 10.1015 | 4 | 3.4184 | 1.5711 | 0.20291 | 1.6892 | 0.96358 | 6.1063 | 1.6066
| 175 | 10 | 150 | 285 | 155 | 227.5 | 247.662 | 1.75 | 35 | 25 | 277.7262 | 159.2972 | 2.1364 | 48.831 | 129.2238 | 92.5534 | 12.2077 | 11.3602 | 3.5451 | 4.0422 | 1.8353 | 0 | 10 | 227.5 | 0 | 1.75 | 40 | 111.25 | 78.75 | 10 | 10.1015 | 4 | 3.4184 | 1.5711 | 0.20291 | 1.6892 | 0.96358 | 6.1063 | 1.6066
| 175 | 15 | 150 | 285 | 155 | 227.5 | 247.662 | 1.75 | 35 | 20 | 277.7262 | 159.2972 | 2.1364 | 48.831 | 129.2238 | 92.5534 | 12.2077 | 11.3602 | 3.5451 | 4.0422 | 1.8353 | 0 | 15 | 227.5 | 0 | 1.75 | 40 | 111.25 | 78.75 | 10 | 10.1015 | 4 | 3.4184 | 1.5711 | 0.20291 | 1.6892 | 0.96358 | 6.1063 | 1.6066
| 175 | 20 | 150 | 285 | 155 | 227.5 | 247.662 | 1.75 | 35 | 15 | 277.7262 | 159.2972 | 2.1364 | 48.831 | 129.2238 | 92.5534 | 12.2077 | 11.3602 | 3.5451 | 4.0422 | 1.8353 | 0 | 20 | 227.5 | 0 | 1.75 | 40 | 111.25 | 78.75 | 10 | 10.1015 | 4 | 3.4184 | 1.5711 | 0.20291 | 1.6892 | 0.96358 | 6.1063 | 1.6066
| 175 | 25 | 150 | 285 | 155 | 227.5 | 289.4757 | 1.75 | 55 | 30 | 396.6341 | 324.9037 | 3.051 | 69.7379 | 180.9448 | 130.2188 | 17.4345 | 15.6603 | 2.5628 | 5.7011 | 2.5754 | -20 | 5 | 242.1004 | 82.8032 | 1.8623 | 42.5671 | 122.2848 | 85.9223 | 10.6418 | 11.2888 | 3.5751 | 3.7152 | 1.7204 | 0.23584 | 2.1659 | 1.1141 | 7.5481 | 2.0326
| 175 | 30 | 150 | 285 | 155 | 227.5 | 289.4757 | 1.75 | 55 | 25 | 396.6341 | 324.9037 | 3.051 | 69.7379 | 180.9448 | 130.2188 | 17.4345 | 15.6603 | 2.5628 | 5.7011 | 2.5754 | -20 | 10 | 242.1004 | 82.8032 | 1.8623 | 42.5671 | 122.2848 | 85.9223 | 10.6418 | 11.2888 | 3.5751 | 3.7152 | 1.7204 | 0.23584 | 2.1659 | 1.1141 | 7.5481 | 2.0326
| 175 | 35 | 150 | 285 | 155 | 227.5 | 289.4757 | 1.75 | 55 | 20 | 396.6341 | 324.9037 | 3.051 | 69.7379 | 180.9448 | 130.2188 | 17.4345 | 15.6603 | 2.5628 | 5.7011 | 2.5754 | -20 | 15 | 242.1004 | 82.8032 | 1.8623 | 42.5671 | 122.2848 | 85.9223 | 10.6418 | 11.2888 | 3.5751 | 3.7152 | 1.7204 | 0.23584 | 2.1659 | 1.1141 | 7.5481 | 2.0326
| 175 | 40 | 150 | 285 | 155 | 227.5 | 289.4757 | 1.75 | 55 | 15 | 396.6341 | 324.9037 | 3.051 | 69.7379 | 180.9448 | 130.2188 | 17.4345 | 15.6603 | 2.5628 | 5.7011 | 2.5754 | -20 | 20 | 242.1004 | 82.8032 | 1.8623 | 42.5671 | 122.2848 | 85.9223 | 10.6418 | 11.2888 | 3.5751 | 3.7152 | 1.7204 | 0.23584 | 2.1659 | 1.1141 | 7.5481 | 2.0326
| 175 | 45 | 150 | 285 | 155 | 227.5 | 289.4757 | 1.75 | 55 | 10 | 396.6341 | 324.9037 | 3.051 | 69.7379 | 180.9448 | 130.2188 | 17.4345 | 15.6603 | 2.5628 | 5.7011 | 2.5754 | -20 | 25 | 242.1004 | 82.8032 | 1.8623 | 42.5671 | 122.2848 | 85.9223 | 10.6418 | 11.2888 | 3.5751 | 3.7152 | 1.7204 | 0.23584 | 2.1659 | 1.1141 | 7.5481 | 2.0326

## D1.25（襟边加大）
八字墙尺寸及工程数量表(一)
m=1.5 D=1.25m
基础入 | 基础入 | θ | 管径 | h2 | h1 | G | 端墙 | m | 顺 翼 墙 | [12 empty] | 逆 翼 墙 | [12 empty] | 端墙 |  |  | 洞口 | 隔水墙
土深度 | 土深度 |  | d |  |  |  | 宽B |  | β1 | φ1 | GX | T | m1 | C | C1 | C2 | E1 | E2 | N1 | 墙 身 | 基 础 | β2 | φ2 | GX' | T' | m1' | C' | C1' | C2' | E1' | E2' | N1' | 墙 身 | 基 础 | 帽石 | 墙 身 | 基 础 | 铺砌
h(cm) | h(cm) | (度) | (cm) | (cm) | (cm) | (cm) | (cm) |  | (度) | (度) | (cm) | (cm) |  | (cm) | (cm) | (cm) | (cm) | (cm) |  | C20砼 (m3) |  | (度) | (度) | (cm) | (cm) |  | (cm) | (cm) | (cm) | (cm) | (cm) |  | C20砼 (m3) |  | C20砼 (m3) | C20砼 (m3) |  | C20、MU30片石砼/C20砼(m3)
100 | 100 | 0 | 125 | 183 | 80 | 154.5 | 217.376 | 1.5 | 30 | 30 | 178.4012 | 89.2006 | 1.7321 | 46.188 | 94.9519 | 67.5056 | 34.641 | 21.5385 | 3.7528 | 1.3125 | 1.2738 | 30 | 30 | 178.4012 | 89.2006 | 1.7321 | 46.188 | 94.9519 | 67.5056 | 34.641 | 21.5385 | 3.7528 | 1.3125 | 1.2738 | 0.17906 | 0.73589 | 0.85455 | 5.1757 | 1.5408
| 100 | 5 | 125 | 183 | 80 | 154.5 | 222.662 | 1.5 | 35 | 30 | 188.6097 | 108.1821 | 1.8312 | 48.831 | 99.8082 | 71.1161 | 36.6232 | 22.4919 | 3.5898 | 1.3832 | 1.3402 | 0 | 5 | 154.5 | 0 | 1.5 | 40 | 85.75 | 60 | 30 | 20.2759 | 4 | 1.1637 | 1.1416 | 0.18322 | 0.77459 | 0.87358 | 4.3633 | 1.3026
| 100 | 10 | 125 | 183 | 80 | 154.5 | 222.662 | 1.5 | 35 | 25 | 188.6097 | 108.1821 | 1.8312 | 48.831 | 99.8082 | 71.1161 | 36.6232 | 22.4919 | 3.5898 | 1.3832 | 1.3402 | 0 | 10 | 154.5 | 0 | 1.5 | 40 | 85.75 | 60 | 30 | 20.2759 | 4 | 1.1637 | 1.1416 | 0.18322 | 0.77459 | 0.87358 | 4.3633 | 1.3026
| 100 | 15 | 125 | 183 | 80 | 154.5 | 222.662 | 1.5 | 35 | 20 | 188.6097 | 108.1821 | 1.8312 | 48.831 | 99.8082 | 71.1161 | 36.6232 | 22.4919 | 3.5898 | 1.3832 | 1.3402 | 0 | 15 | 154.5 | 0 | 1.5 | 40 | 85.75 | 60 | 30 | 20.2759 | 4 | 1.1637 | 1.1416 | 0.18322 | 0.77459 | 0.87358 | 4.3633 | 1.3026
| 100 | 20 | 125 | 183 | 80 | 154.5 | 222.662 | 1.5 | 35 | 15 | 188.6097 | 108.1821 | 1.8312 | 48.831 | 99.8082 | 71.1161 | 36.6232 | 22.4919 | 3.5898 | 1.3832 | 1.3402 | 0 | 20 | 154.5 | 0 | 1.5 | 40 | 85.75 | 60 | 30 | 20.2759 | 4 | 1.1637 | 1.1416 | 0.18322 | 0.77459 | 0.87358 | 4.3633 | 1.3026
| 100 | 25 | 125 | 183 | 80 | 154.5 | 264.4757 | 1.5 | 55 | 30 | 269.3625 | 220.6489 | 2.6152 | 69.7379 | 139.9191 | 100.4182 | 52.3034 | 30.8202 | 2.6075 | 1.9553 | 1.8845 | -20 | 5 | 164.4155 | 56.2334 | 1.5963 | 42.5671 | 94.1963 | 65.1372 | 31.9253 | 22.8453 | 3.5445 | 1.261 | 1.2462 | 0.21615 | 1.0807 | 1.0241 | 5.3496 | 1.6276
| 100 | 30 | 125 | 183 | 80 | 154.5 | 264.4757 | 1.5 | 55 | 25 | 269.3625 | 220.6489 | 2.6152 | 69.7379 | 139.9191 | 100.4182 | 52.3034 | 30.8202 | 2.6075 | 1.9553 | 1.8845 | -20 | 10 | 164.4155 | 56.2334 | 1.5963 | 42.5671 | 94.1963 | 65.1372 | 31.9253 | 22.8453 | 3.5445 | 1.261 | 1.2462 | 0.21615 | 1.0807 | 1.0241 | 5.3496 | 1.6276
| 100 | 35 | 125 | 183 | 80 | 154.5 | 264.4757 | 1.5 | 55 | 20 | 269.3625 | 220.6489 | 2.6152 | 69.7379 | 139.9191 | 100.4182 | 52.3034 | 30.8202 | 2.6075 | 1.9553 | 1.8845 | -20 | 15 | 164.4155 | 56.2334 | 1.5963 | 42.5671 | 94.1963 | 65.1372 | 31.9253 | 22.8453 | 3.5445 | 1.261 | 1.2462 | 0.21615 | 1.0807 | 1.0241 | 5.3496 | 1.6276
| 100 | 40 | 125 | 183 | 80 | 154.5 | 264.4757 | 1.5 | 55 | 15 | 269.3625 | 220.6489 | 2.6152 | 69.7379 | 139.9191 | 100.4182 | 52.3034 | 30.8202 | 2.6075 | 1.9553 | 1.8845 | -20 | 20 | 164.4155 | 56.2334 | 1.5963 | 42.5671 | 94.1963 | 65.1372 | 31.9253 | 22.8453 | 3.5445 | 1.261 | 1.2462 | 0.21615 | 1.0807 | 1.0241 | 5.3496 | 1.6276
| 100 | 45 | 125 | 183 | 80 | 154.5 | 264.4757 | 1.5 | 55 | 10 | 269.3625 | 220.6489 | 2.6152 | 69.7379 | 139.9191 | 100.4182 | 52.3034 | 30.8202 | 2.6075 | 1.9553 | 1.8845 | -20 | 25 | 164.4155 | 56.2334 | 1.5963 | 42.5671 | 94.1963 | 65.1372 | 31.9253 | 22.8453 | 3.5445 | 1.261 | 1.2462 | 0.21615 | 1.0807 | 1.0241 | 5.3496 | 1.6276
125 | 125 | 0 | 125 | 208 | 105 | 154.5 | 217.376 | 1.5 | 30 | 30 | 178.4012 | 89.2006 | 1.7321 | 46.188 | 101.6136 | 74.1673 | 34.641 | 21.5385 | 3.7528 | 1.6392 | 1.3355 | 30 | 30 | 178.4012 | 89.2006 | 1.7321 | 46.188 | 101.6136 | 74.1673 | 34.641 | 21.5385 | 3.7528 | 1.6392 | 1.3355 | 0.17906 | 0.95327 | 0.85455 | 5.2823 | 1.5834
| 125 | 5 | 125 | 208 | 105 | 154.5 | 222.662 | 1.5 | 35 | 30 | 188.6097 | 108.1821 | 1.8312 | 48.831 | 106.7723 | 78.0802 | 36.6232 | 22.4919 | 3.5898 | 1.7268 | 1.4048 | 0 | 5 | 154.5 | 0 | 1.5 | 40 | 92 | 66.25 | 30 | 20.2759 | 4 | 1.4573 | 1.1995 | 0.18322 | 0.99725 | 0.87358 | 4.469 | 1.3449
| 125 | 10 | 125 | 208 | 105 | 154.5 | 222.662 | 1.5 | 35 | 25 | 188.6097 | 108.1821 | 1.8312 | 48.831 | 106.7723 | 78.0802 | 36.6232 | 22.4919 | 3.5898 | 1.7268 | 1.4048 | 0 | 10 | 154.5 | 0 | 1.5 | 40 | 92 | 66.25 | 30 | 20.2759 | 4 | 1.4573 | 1.1995 | 0.18322 | 0.99725 | 0.87358 | 4.469 | 1.3449
| 125 | 15 | 125 | 208 | 105 | 154.5 | 222.662 | 1.5 | 35 | 20 | 188.6097 | 108.1821 | 1.8312 | 48.831 | 106.7723 | 78.0802 | 36.6232 | 22.4919 | 3.5898 | 1.7268 | 1.4048 | 0 | 15 | 154.5 | 0 | 1.5 | 40 | 92 | 66.25 | 30 | 20.2759 | 4 | 1.4573 | 1.1995 | 0.18322 | 0.99725 | 0.87358 | 4.469 | 1.3449
| 125 | 20 | 125 | 208 | 105 | 154.5 | 222.662 | 1.5 | 35 | 15 | 188.6097 | 108.1821 | 1.8312 | 48.831 | 106.7723 | 78.0802 | 36.6232 | 22.4919 | 3.5898 | 1.7268 | 1.4048 | 0 | 20 | 154.5 | 0 | 1.5 | 40 | 92 | 66.25 | 30 | 20.2759 | 4 | 1.4573 | 1.1995 | 0.18322 | 0.99725 | 0.87358 | 4.469 | 1.3449
| 125 | 25 | 125 | 208 | 105 | 154.5 | 264.4757 | 1.5 | 55 | 30 | 269.3625 | 220.6489 | 2.6152 | 69.7379 | 149.5066 | 110.0058 | 52.3034 | 30.8202 | 2.6075 | 2.438 | 1.9734 | -20 | 5 | 164.4155 | 56.2334 | 1.5963 | 42.5671 | 101.2494 | 72.1904 | 31.9253 | 22.8453 | 3.5445 | 1.5823 | 1.3116 | 0.21615 | 1.3451 | 1.0241 | 5.4828 | 1.6809
| 125 | 30 | 125 | 208 | 105 | 154.5 | 264.4757 | 1.5 | 55 | 25 | 269.3625 | 220.6489 | 2.6152 | 69.7379 | 149.5066 | 110.0058 | 52.3034 | 30.8202 | 2.6075 | 2.438 | 1.9734 | -20 | 10 | 164.4155 | 56.2334 | 1.5963 | 42.5671 | 101.2494 | 72.1904 | 31.9253 | 22.8453 | 3.5445 | 1.5823 | 1.3116 | 0.21615 | 1.3451 | 1.0241 | 5.4828 | 1.6809
| 125 | 35 | 125 | 208 | 105 | 154.5 | 264.4757 | 1.5 | 55 | 20 | 269.3625 | 220.6489 | 2.6152 | 69.7379 | 149.5066 | 110.0058 | 52.3034 | 30.8202 | 2.6075 | 2.438 | 1.9734 | -20 | 15 | 164.4155 | 56.2334 | 1.5963 | 42.5671 | 101.2494 | 72.1904 | 31.9253 | 22.8453 | 3.5445 | 1.5823 | 1.3116 | 0.21615 | 1.3451 | 1.0241 | 5.4828 | 1.6809
| 125 | 40 | 125 | 208 | 105 | 154.5 | 264.4757 | 1.5 | 55 | 15 | 269.3625 | 220.6489 | 2.6152 | 69.7379 | 149.5066 | 110.0058 | 52.3034 | 30.8202 | 2.6075 | 2.438 | 1.9734 | -20 | 20 | 164.4155 | 56.2334 | 1.5963 | 42.5671 | 101.2494 | 72.1904 | 31.9253 | 22.8453 | 3.5445 | 1.5823 | 1.3116 | 0.21615 | 1.3451 | 1.0241 | 5.4828 | 1.6809
| 125 | 45 | 125 | 208 | 105 | 154.5 | 264.4757 | 1.5 | 55 | 10 | 269.3625 | 220.6489 | 2.6152 | 69.7379 | 149.5066 | 110.0058 | 52.3034 | 30.8202 | 2.6075 | 2.438 | 1.9734 | -20 | 25 | 164.4155 | 56.2334 | 1.5963 | 42.5671 | 101.2494 | 72.1904 | 31.9253 | 22.8453 | 3.5445 | 1.5823 | 1.3116 | 0.21615 | 1.3451 | 1.0241 | 5.4828 | 1.6809
基础入 | 基础入 | θ | 管径 | h2 | h1 | G | 端墙 | m | 顺 翼 墙 | [12 empty] | 逆 翼 墙 | [12 empty] | 端墙 |  |  | 洞口 | 隔水墙
土深度 | 土深度 |  | d |  |  |  | 宽B |  | β1 | φ1 | GX | T | m1 | C | C1 | C2 | E1 | E2 | N1 | 墙 身 | 基 础 | β2 | φ2 | GX' | T' | m1' | C' | C1' | C2' | E1' | E2' | N1' | 墙 身 | 基 础 | 帽石 | 墙 身 | 基 础 | 铺砌
h(cm) | h(cm) | (度) | (cm) | (cm) | (cm) | (cm) | (cm) |  | (度) | (度) | (cm) | (cm) |  | (cm) | (cm) | (cm) | (cm) | (cm) |  | C20砼 (m3) |  | (度) | (度) | (cm) | (cm) |  | (cm) | (cm) | (cm) | (cm) | (cm) |  | C20砼 (m3) |  | C20砼 (m3) | C20砼 (m3) |  | C20、MU30片石砼/C20砼(m3)
150 | 150 | 0 | 125 | 233 | 130 | 154.5 | 217.376 | 1.5 | 30 | 30 | 178.4012 | 89.2006 | 1.7321 | 46.188 | 108.2754 | 80.829 | 34.641 | 21.5385 | 3.7528 | 1.9915 | 1.3973 | 30 | 30 | 178.4012 | 89.2006 | 1.7321 | 46.188 | 108.2754 | 80.829 | 34.641 | 21.5385 | 3.7528 | 1.9915 | 1.3973 | 0.17906 | 1.1706 | 0.85455 | 5.3888 | 1.626
| 150 | 5 | 125 | 233 | 130 | 154.5 | 222.662 | 1.5 | 35 | 30 | 188.6097 | 108.1821 | 1.8312 | 48.831 | 113.7364 | 85.0443 | 36.6232 | 22.4919 | 3.5898 | 2.0972 | 1.4693 | 0 | 5 | 154.5 | 0 | 1.5 | 40 | 98.25 | 72.5 | 30 | 20.2759 | 4 | 1.7749 | 1.2575 | 0.18322 | 1.2199 | 0.87358 | 4.5747 | 1.3872
| 150 | 10 | 125 | 233 | 130 | 154.5 | 222.662 | 1.5 | 35 | 25 | 188.6097 | 108.1821 | 1.8312 | 48.831 | 113.7364 | 85.0443 | 36.6232 | 22.4919 | 3.5898 | 2.0972 | 1.4693 | 0 | 10 | 154.5 | 0 | 1.5 | 40 | 98.25 | 72.5 | 30 | 20.2759 | 4 | 1.7749 | 1.2575 | 0.18322 | 1.2199 | 0.87358 | 4.5747 | 1.3872
| 150 | 15 | 125 | 233 | 130 | 154.5 | 222.662 | 1.5 | 35 | 20 | 188.6097 | 108.1821 | 1.8312 | 48.831 | 113.7364 | 85.0443 | 36.6232 | 22.4919 | 3.5898 | 2.0972 | 1.4693 | 0 | 15 | 154.5 | 0 | 1.5 | 40 | 98.25 | 72.5 | 30 | 20.2759 | 4 | 1.7749 | 1.2575 | 0.18322 | 1.2199 | 0.87358 | 4.5747 | 1.3872
| 150 | 20 | 125 | 233 | 130 | 154.5 | 222.662 | 1.5 | 35 | 15 | 188.6097 | 108.1821 | 1.8312 | 48.831 | 113.7364 | 85.0443 | 36.6232 | 22.4919 | 3.5898 | 2.0972 | 1.4693 | 0 | 20 | 154.5 | 0 | 1.5 | 40 | 98.25 | 72.5 | 30 | 20.2759 | 4 | 1.7749 | 1.2575 | 0.18322 | 1.2199 | 0.87358 | 4.5747 | 1.3872
| 150 | 25 | 125 | 233 | 130 | 154.5 | 264.4757 | 1.5 | 55 | 30 | 269.3625 | 220.6489 | 2.6152 | 69.7379 | 159.0942 | 119.5934 | 52.3034 | 30.8202 | 2.6075 | 2.9577 | 2.0623 | -20 | 5 | 164.4155 | 56.2334 | 1.5963 | 42.5671 | 108.3026 | 79.2436 | 31.9253 | 22.8453 | 3.5445 | 1.9309 | 1.377 | 0.21615 | 1.6096 | 1.0241 | 5.6159 | 1.7341
| 150 | 30 | 125 | 233 | 130 | 154.5 | 264.4757 | 1.5 | 55 | 25 | 269.3625 | 220.6489 | 2.6152 | 69.7379 | 159.0942 | 119.5934 | 52.3034 | 30.8202 | 2.6075 | 2.9577 | 2.0623 | -20 | 10 | 164.4155 | 56.2334 | 1.5963 | 42.5671 | 108.3026 | 79.2436 | 31.9253 | 22.8453 | 3.5445 | 1.9309 | 1.377 | 0.21615 | 1.6096 | 1.0241 | 5.6159 | 1.7341
| 150 | 35 | 125 | 233 | 130 | 154.5 | 264.4757 | 1.5 | 55 | 20 | 269.3625 | 220.6489 | 2.6152 | 69.7379 | 159.0942 | 119.5934 | 52.3034 | 30.8202 | 2.6075 | 2.9577 | 2.0623 | -20 | 15 | 164.4155 | 56.2334 | 1.5963 | 42.5671 | 108.3026 | 79.2436 | 31.9253 | 22.8453 | 3.5445 | 1.9309 | 1.377 | 0.21615 | 1.6096 | 1.0241 | 5.6159 | 1.7341
| 150 | 40 | 125 | 233 | 130 | 154.5 | 264.4757 | 1.5 | 55 | 15 | 269.3625 | 220.6489 | 2.6152 | 69.7379 | 159.0942 | 119.5934 | 52.3034 | 30.8202 | 2.6075 | 2.9577 | 2.0623 | -20 | 20 | 164.4155 | 56.2334 | 1.5963 | 42.5671 | 108.3026 | 79.2436 | 31.9253 | 22.8453 | 3.5445 | 1.9309 | 1.377 | 0.21615 | 1.6096 | 1.0241 | 5.6159 | 1.7341
| 150 | 45 | 125 | 233 | 130 | 154.5 | 264.4757 | 1.5 | 55 | 10 | 269.3625 | 220.6489 | 2.6152 | 69.7379 | 159.0942 | 119.5934 | 52.3034 | 30.8202 | 2.6075 | 2.9577 | 2.0623 | -20 | 25 | 164.4155 | 56.2334 | 1.5963 | 42.5671 | 108.3026 | 79.2436 | 31.9253 | 22.8453 | 3.5445 | 1.9309 | 1.377 | 0.21615 | 1.6096 | 1.0241 | 5.6159 | 1.7341
175 | 175 | 0 | 125 | 258 | 155 | 154.5 | 217.376 | 1.5 | 30 | 30 | 178.4012 | 89.2006 | 1.7321 | 46.188 | 114.9371 | 87.4908 | 34.641 | 21.5385 | 3.7528 | 2.3696 | 1.459 | 30 | 30 | 178.4012 | 89.2006 | 1.7321 | 46.188 | 114.9371 | 87.4908 | 34.641 | 21.5385 | 3.7528 | 2.3696 | 1.459 | 0.17906 | 1.388 | 0.85455 | 5.4954 | 1.6687
| 175 | 5 | 125 | 258 | 155 | 154.5 | 222.662 | 1.5 | 35 | 30 | 188.6097 | 108.1821 | 1.8312 | 48.831 | 120.7005 | 92.0084 | 36.6232 | 22.4919 | 3.5898 | 2.4946 | 1.5339 | 0 | 5 | 154.5 | 0 | 1.5 | 40 | 104.5 | 78.75 | 30 | 20.2759 | 4 | 2.1168 | 1.3154 | 0.18322 | 1.4426 | 0.87358 | 4.6804 | 1.4295
| 175 | 10 | 125 | 258 | 155 | 154.5 | 222.662 | 1.5 | 35 | 25 | 188.6097 | 108.1821 | 1.8312 | 48.831 | 120.7005 | 92.0084 | 36.6232 | 22.4919 | 3.5898 | 2.4946 | 1.5339 | 0 | 10 | 154.5 | 0 | 1.5 | 40 | 104.5 | 78.75 | 30 | 20.2759 | 4 | 2.1168 | 1.3154 | 0.18322 | 1.4426 | 0.87358 | 4.6804 | 1.4295
| 175 | 15 | 125 | 258 | 155 | 154.5 | 222.662 | 1.5 | 35 | 20 | 188.6097 | 108.1821 | 1.8312 | 48.831 | 120.7005 | 92.0084 | 36.6232 | 22.4919 | 3.5898 | 2.4946 | 1.5339 | 0 | 15 | 154.5 | 0 | 1.5 | 40 | 104.5 | 78.75 | 30 | 20.2759 | 4 | 2.1168 | 1.3154 | 0.18322 | 1.4426 | 0.87358 | 4.6804 | 1.4295
| 175 | 20 | 125 | 258 | 155 | 154.5 | 222.662 | 1.5 | 35 | 15 | 188.6097 | 108.1821 | 1.8312 | 48.831 | 120.7005 | 92.0084 | 36.6232 | 22.4919 | 3.5898 | 2.4946 | 1.5339 | 0 | 20 | 154.5 | 0 | 1.5 | 40 | 104.5 | 78.75 | 30 | 20.2759 | 4 | 2.1168 | 1.3154 | 0.18322 | 1.4426 | 0.87358 | 4.6804 | 1.4295
| 175 | 25 | 125 | 258 | 155 | 154.5 | 264.4757 | 1.5 | 55 | 30 | 269.3625 | 220.6489 | 2.6152 | 69.7379 | 168.6818 | 129.1809 | 52.3034 | 30.8202 | 2.6075 | 3.5144 | 2.1511 | -20 | 5 | 164.4155 | 56.2334 | 1.5963 | 42.5671 | 115.3558 | 86.2967 | 31.9253 | 22.8453 | 3.5445 | 2.3067 | 1.4424 | 0.21615 | 1.8741 | 1.0241 | 5.749 | 1.7874
| 175 | 30 | 125 | 258 | 155 | 154.5 | 264.4757 | 1.5 | 55 | 25 | 269.3625 | 220.6489 | 2.6152 | 69.7379 | 168.6818 | 129.1809 | 52.3034 | 30.8202 | 2.6075 | 3.5144 | 2.1511 | -20 | 10 | 164.4155 | 56.2334 | 1.5963 | 42.5671 | 115.3558 | 86.2967 | 31.9253 | 22.8453 | 3.5445 | 2.3067 | 1.4424 | 0.21615 | 1.8741 | 1.0241 | 5.749 | 1.7874
| 175 | 35 | 125 | 258 | 155 | 154.5 | 264.4757 | 1.5 | 55 | 20 | 269.3625 | 220.6489 | 2.6152 | 69.7379 | 168.6818 | 129.1809 | 52.3034 | 30.8202 | 2.6075 | 3.5144 | 2.1511 | -20 | 15 | 164.4155 | 56.2334 | 1.5963 | 42.5671 | 115.3558 | 86.2967 | 31.9253 | 22.8453 | 3.5445 | 2.3067 | 1.4424 | 0.21615 | 1.8741 | 1.0241 | 5.749 | 1.7874
| 175 | 40 | 125 | 258 | 155 | 154.5 | 264.4757 | 1.5 | 55 | 15 | 269.3625 | 220.6489 | 2.6152 | 69.7379 | 168.6818 | 129.1809 | 52.3034 | 30.8202 | 2.6075 | 3.5144 | 2.1511 | -20 | 20 | 164.4155 | 56.2334 | 1.5963 | 42.5671 | 115.3558 | 86.2967 | 31.9253 | 22.8453 | 3.5445 | 2.3067 | 1.4424 | 0.21615 | 1.8741 | 1.0241 | 5.749 | 1.7874
| 175 | 45 | 125 | 258 | 155 | 154.5 | 264.4757 | 1.5 | 55 | 10 | 269.3625 | 220.6489 | 2.6152 | 69.7379 | 168.6818 | 129.1809 | 52.3034 | 30.8202 | 2.6075 | 3.5144 | 2.1511 | -20 | 25 | 164.4155 | 56.2334 | 1.5963 | 42.5671 | 115.3558 | 86.2967 | 31.9253 | 22.8453 | 3.5445 | 2.3067 | 1.4424 | 0.21615 | 1.8741 | 1.0241 | 5.749 | 1.7874
八字墙尺寸及工程数量表(一)
m=1.75 D=1.5m
基础入 | 基础入 | θ | 管径 | h2 | h1 | G | 端墙 | m | 顺 翼 墙 | [12 empty] | 逆 翼 墙 | [12 empty] | 端墙 |  |  | 洞口 | 隔水墙
土深度 | 土深度 |  | d |  |  |  | 宽B |  | β1 | φ1 | GX | T | m1 | C | C1 | C2 | E1 | E2 | N1 | 墙 身 | 基 础 | β2 | φ2 | GX' | T' | m1' | C' | C1' | C2' | E1' | E2' | N1' | 墙 身 | 基 础 | 帽石 | 墙 身 | 基 础 | 铺砌
h(cm) | h(cm) | (度) | (cm) | (cm) | (cm) | (cm) | (cm) |  | (度) | (度) | (cm) | (cm) |  | (cm) | (cm) | (cm) | (cm) | (cm) |  | C20砼 (m3) |  | (度) | (度) | (cm) | (cm) |  | (cm) | (cm) | (cm) | (cm) | (cm) |  | C20砼 (m3) |  | C20砼 (m3) | C20砼 (m3) |  | C20、MU30片石砼/C20砼(m3)
100 | 100 | 0 | 125 | 183 | 80 | 180.25 | 217.376 | 1.75 | 30 | 30 | 208.1348 | 104.0674 | 2.0207 | 46.188 | 95.4937 | 67.7424 | 34.641 | 21.7187 | 3.7115 | 1.5362 | 1.4922 | 30 | 30 | 208.1348 | 104.0674 | 2.0207 | 46.188 | 95.4937 | 67.7424 | 34.641 | 21.7187 | 3.7115 | 1.5362 | 1.4922 | 0.17906 | 0.73589 | 0.85455 | 5.748 | 1.6386
| 100 | 5 | 125 | 183 | 80 | 180.25 | 222.662 | 1.75 | 35 | 30 | 220.0446 | 126.2124 | 2.1364 | 48.831 | 100.4516 | 71.3974 | 36.6232 | 22.7204 | 3.5451 | 1.6195 | 1.5711 | 0 | 5 | 180.25 | 0 | 1.75 | 40 | 85.75 | 60 | 30 | 20.2031 | 4 | 1.3577 | 1.3311 | 0.18322 | 0.77459 | 0.87358 | 4.7605 | 1.3617
| 100 | 10 | 125 | 183 | 80 | 180.25 | 222.662 | 1.75 | 35 | 25 | 220.0446 | 126.2124 | 2.1364 | 48.831 | 100.4516 | 71.3974 | 36.6232 | 22.7204 | 3.5451 | 1.6195 | 1.5711 | 0 | 10 | 180.25 | 0 | 1.75 | 40 | 85.75 | 60 | 30 | 20.2031 | 4 | 1.3577 | 1.3311 | 0.18322 | 0.77459 | 0.87358 | 4.7605 | 1.3617
| 100 | 15 | 125 | 183 | 80 | 180.25 | 222.662 | 1.75 | 35 | 20 | 220.0446 | 126.2124 | 2.1364 | 48.831 | 100.4516 | 71.3974 | 36.6232 | 22.7204 | 3.5451 | 1.6195 | 1.5711 | 0 | 15 | 180.25 | 0 | 1.75 | 40 | 85.75 | 60 | 30 | 20.2031 | 4 | 1.3577 | 1.3311 | 0.18322 | 0.77459 | 0.87358 | 4.7605 | 1.3617
| 100 | 20 | 125 | 183 | 80 | 180.25 | 222.662 | 1.75 | 35 | 15 | 220.0446 | 126.2124 | 2.1364 | 48.831 | 100.4516 | 71.3974 | 36.6232 | 22.7204 | 3.5451 | 1.6195 | 1.5711 | 0 | 20 | 180.25 | 0 | 1.75 | 40 | 85.75 | 60 | 30 | 20.2031 | 4 | 1.3577 | 1.3311 | 0.18322 | 0.77459 | 0.87358 | 4.7605 | 1.3617
| 100 | 25 | 125 | 183 | 80 | 180.25 | 264.4757 | 1.75 | 55 | 30 | 314.2563 | 257.4237 | 3.051 | 69.7379 | 141.1444 | 100.9539 | 52.3034 | 31.3206 | 2.5628 | 2.2922 | 2.2135 | -20 | 5 | 191.818 | 65.6056 | 1.8623 | 42.5671 | 93.7542 | 64.944 | 31.9253 | 22.5776 | 3.5751 | 1.4672 | 1.4476 | 0.21615 | 1.0807 | 1.0241 | 5.8857 | 1.7172
| 100 | 30 | 125 | 183 | 80 | 180.25 | 264.4757 | 1.75 | 55 | 25 | 314.2563 | 257.4237 | 3.051 | 69.7379 | 141.1444 | 100.9539 | 52.3034 | 31.3206 | 2.5628 | 2.2922 | 2.2135 | -20 | 10 | 191.818 | 65.6056 | 1.8623 | 42.5671 | 93.7542 | 64.944 | 31.9253 | 22.5776 | 3.5751 | 1.4672 | 1.4476 | 0.21615 | 1.0807 | 1.0241 | 5.8857 | 1.7172
| 100 | 35 | 125 | 183 | 80 | 180.25 | 264.4757 | 1.75 | 55 | 20 | 314.2563 | 257.4237 | 3.051 | 69.7379 | 141.1444 | 100.9539 | 52.3034 | 31.3206 | 2.5628 | 2.2922 | 2.2135 | -20 | 15 | 191.818 | 65.6056 | 1.8623 | 42.5671 | 93.7542 | 64.944 | 31.9253 | 22.5776 | 3.5751 | 1.4672 | 1.4476 | 0.21615 | 1.0807 | 1.0241 | 5.8857 | 1.7172
| 100 | 40 | 125 | 183 | 80 | 180.25 | 264.4757 | 1.75 | 55 | 15 | 314.2563 | 257.4237 | 3.051 | 69.7379 | 141.1444 | 100.9539 | 52.3034 | 31.3206 | 2.5628 | 2.2922 | 2.2135 | -20 | 20 | 191.818 | 65.6056 | 1.8623 | 42.5671 | 93.7542 | 64.944 | 31.9253 | 22.5776 | 3.5751 | 1.4672 | 1.4476 | 0.21615 | 1.0807 | 1.0241 | 5.8857 | 1.7172
| 100 | 45 | 125 | 183 | 80 | 180.25 | 264.4757 | 1.75 | 55 | 10 | 314.2563 | 257.4237 | 3.051 | 69.7379 | 141.1444 | 100.9539 | 52.3034 | 31.3206 | 2.5628 | 2.2922 | 2.2135 | -20 | 25 | 191.818 | 65.6056 | 1.8623 | 42.5671 | 93.7542 | 64.944 | 31.9253 | 22.5776 | 3.5751 | 1.4672 | 1.4476 | 0.21615 | 1.0807 | 1.0241 | 5.8857 | 1.7172
125 | 125 | 0 | 125 | 208 | 105 | 180.25 | 217.376 | 1.75 | 30 | 30 | 208.1348 | 104.0674 | 2.0207 | 46.188 | 102.2295 | 74.4782 | 34.641 | 21.7187 | 3.7115 | 1.9191 | 1.5651 | 30 | 30 | 208.1348 | 104.0674 | 2.0207 | 46.188 | 102.2295 | 74.4782 | 34.641 | 21.7187 | 3.7115 | 1.9191 | 1.5651 | 0.17906 | 0.95327 | 0.85455 | 5.8558 | 1.6817
| 125 | 5 | 125 | 208 | 105 | 180.25 | 222.662 | 1.75 | 35 | 30 | 220.0446 | 126.2124 | 2.1364 | 48.831 | 107.5037 | 78.4494 | 36.6232 | 22.7204 | 3.5451 | 2.0226 | 1.6473 | 0 | 5 | 180.25 | 0 | 1.75 | 40 | 92 | 66.25 | 30 | 20.2031 | 4 | 1.7001 | 1.3987 | 0.18322 | 0.99725 | 0.87358 | 4.8669 | 1.4043
| 125 | 10 | 125 | 208 | 105 | 180.25 | 222.662 | 1.75 | 35 | 25 | 220.0446 | 126.2124 | 2.1364 | 48.831 | 107.5037 | 78.4494 | 36.6232 | 22.7204 | 3.5451 | 2.0226 | 1.6473 | 0 | 10 | 180.25 | 0 | 1.75 | 40 | 92 | 66.25 | 30 | 20.2031 | 4 | 1.7001 | 1.3987 | 0.18322 | 0.99725 | 0.87358 | 4.8669 | 1.4043
| 125 | 15 | 125 | 208 | 105 | 180.25 | 222.662 | 1.75 | 35 | 20 | 220.0446 | 126.2124 | 2.1364 | 48.831 | 107.5037 | 78.4494 | 36.6232 | 22.7204 | 3.5451 | 2.0226 | 1.6473 | 0 | 15 | 180.25 | 0 | 1.75 | 40 | 92 | 66.25 | 30 | 20.2031 | 4 | 1.7001 | 1.3987 | 0.18322 | 0.99725 | 0.87358 | 4.8669 | 1.4043
| 125 | 20 | 125 | 208 | 105 | 180.25 | 222.662 | 1.75 | 35 | 15 | 220.0446 | 126.2124 | 2.1364 | 48.831 | 107.5037 | 78.4494 | 36.6232 | 22.7204 | 3.5451 | 2.0226 | 1.6473 | 0 | 20 | 180.25 | 0 | 1.75 | 40 | 92 | 66.25 | 30 | 20.2031 | 4 | 1.7001 | 1.3987 | 0.18322 | 0.99725 | 0.87358 | 4.8669 | 1.4043
| 125 | 25 | 125 | 208 | 105 | 180.25 | 264.4757 | 1.75 | 55 | 30 | 314.2563 | 257.4237 | 3.051 | 69.7379 | 150.8994 | 110.7089 | 52.3034 | 31.3206 | 2.5628 | 2.8596 | 2.319 | -20 | 5 | 191.818 | 65.6056 | 1.8623 | 42.5671 | 100.747 | 71.9368 | 31.9253 | 22.5776 | 3.5751 | 1.8405 | 1.5232 | 0.21615 | 1.3451 | 1.0241 | 6.0196 | 1.7708
| 125 | 30 | 125 | 208 | 105 | 180.25 | 264.4757 | 1.75 | 55 | 25 | 314.2563 | 257.4237 | 3.051 | 69.7379 | 150.8994 | 110.7089 | 52.3034 | 31.3206 | 2.5628 | 2.8596 | 2.319 | -20 | 10 | 191.818 | 65.6056 | 1.8623 | 42.5671 | 100.747 | 71.9368 | 31.9253 | 22.5776 | 3.5751 | 1.8405 | 1.5232 | 0.21615 | 1.3451 | 1.0241 | 6.0196 | 1.7708
| 125 | 35 | 125 | 208 | 105 | 180.25 | 264.4757 | 1.75 | 55 | 20 | 314.2563 | 257.4237 | 3.051 | 69.7379 | 150.8994 | 110.7089 | 52.3034 | 31.3206 | 2.5628 | 2.8596 | 2.319 | -20 | 15 | 191.818 | 65.6056 | 1.8623 | 42.5671 | 100.747 | 71.9368 | 31.9253 | 22.5776 | 3.5751 | 1.8405 | 1.5232 | 0.21615 | 1.3451 | 1.0241 | 6.0196 | 1.7708
| 125 | 40 | 125 | 208 | 105 | 180.25 | 264.4757 | 1.75 | 55 | 15 | 314.2563 | 257.4237 | 3.051 | 69.7379 | 150.8994 | 110.7089 | 52.3034 | 31.3206 | 2.5628 | 2.8596 | 2.319 | -20 | 20 | 191.818 | 65.6056 | 1.8623 | 42.5671 | 100.747 | 71.9368 | 31.9253 | 22.5776 | 3.5751 | 1.8405 | 1.5232 | 0.21615 | 1.3451 | 1.0241 | 6.0196 | 1.7708
| 125 | 45 | 125 | 208 | 105 | 180.25 | 264.4757 | 1.75 | 55 | 10 | 314.2563 | 257.4237 | 3.051 | 69.7379 | 150.8994 | 110.7089 | 52.3034 | 31.3206 | 2.5628 | 2.8596 | 2.319 | -20 | 25 | 191.818 | 65.6056 | 1.8623 | 42.5671 | 100.747 | 71.9368 | 31.9253 | 22.5776 | 3.5751 | 1.8405 | 1.5232 | 0.21615 | 1.3451 | 1.0241 | 6.0196 | 1.7708
基础入 | 基础入 | θ | 管径 | h2 | h1 | G | 端墙 | m | 顺 翼 墙 | [12 empty] | 逆 翼 墙 | [12 empty] | 端墙 |  |  | 洞口 | 隔水墙
土深度 | 土深度 |  | d |  |  |  | 宽B |  | β1 | φ1 | GX | T | m1 | C | C1 | C2 | E1 | E2 | N1 | 墙 身 | 基 础 | β2 | φ2 | GX' | T' | m1' | C' | C1' | C2' | E1' | E2' | N1' | 墙 身 | 基 础 | 帽石 | 墙 身 | 基 础 | 铺砌
h(cm) | h(cm) | (度) | (cm) | (cm) | (cm) | (cm) | (cm) |  | (度) | (度) | (cm) | (cm) |  | (cm) | (cm) | (cm) | (cm) | (cm) |  | C20砼 (m3) |  | (度) | (度) | (cm) | (cm) |  | (cm) | (cm) | (cm) | (cm) | (cm) |  | C20砼 (m3) |  | C20砼 (m3) | C20砼 (m3) |  | C20、MU30片石砼/C20砼(m3)
150 | 150 | 0 | 125 | 233 | 130 | 180.25 | 217.376 | 1.75 | 30 | 30 | 208.1348 | 104.0674 | 2.0207 | 46.188 | 108.9652 | 81.2139 | 34.641 | 21.7187 | 3.7115 | 2.3324 | 1.6379 | 30 | 30 | 208.1348 | 104.0674 | 2.0207 | 46.188 | 108.9652 | 81.2139 | 34.641 | 21.7187 | 3.7115 | 2.3324 | 1.6379 | 0.17906 | 1.1706 | 0.85455 | 5.9636 | 1.7248
| 150 | 5 | 125 | 233 | 130 | 180.25 | 222.662 | 1.75 | 35 | 30 | 220.0446 | 126.2124 | 2.1364 | 48.831 | 114.5557 | 85.5014 | 36.6232 | 22.7204 | 3.5451 | 2.4575 | 1.7236 | 0 | 5 | 180.25 | 0 | 1.75 | 40 | 98.25 | 72.5 | 30 | 20.2031 | 4 | 2.0708 | 1.4663 | 0.18322 | 1.2199 | 0.87358 | 4.9733 | 1.4468
| 150 | 10 | 125 | 233 | 130 | 180.25 | 222.662 | 1.75 | 35 | 25 | 220.0446 | 126.2124 | 2.1364 | 48.831 | 114.5557 | 85.5014 | 36.6232 | 22.7204 | 3.5451 | 2.4575 | 1.7236 | 0 | 10 | 180.25 | 0 | 1.75 | 40 | 98.25 | 72.5 | 30 | 20.2031 | 4 | 2.0708 | 1.4663 | 0.18322 | 1.2199 | 0.87358 | 4.9733 | 1.4468
| 150 | 15 | 125 | 233 | 130 | 180.25 | 222.662 | 1.75 | 35 | 20 | 220.0446 | 126.2124 | 2.1364 | 48.831 | 114.5557 | 85.5014 | 36.6232 | 22.7204 | 3.5451 | 2.4575 | 1.7236 | 0 | 15 | 180.25 | 0 | 1.75 | 40 | 98.25 | 72.5 | 30 | 20.2031 | 4 | 2.0708 | 1.4663 | 0.18322 | 1.2199 | 0.87358 | 4.9733 | 1.4468
| 150 | 20 | 125 | 233 | 130 | 180.25 | 222.662 | 1.75 | 35 | 15 | 220.0446 | 126.2124 | 2.1364 | 48.831 | 114.5557 | 85.5014 | 36.6232 | 22.7204 | 3.5451 | 2.4575 | 1.7236 | 0 | 20 | 180.25 | 0 | 1.75 | 40 | 98.25 | 72.5 | 30 | 20.2031 | 4 | 2.0708 | 1.4663 | 0.18322 | 1.2199 | 0.87358 | 4.9733 | 1.4468
| 150 | 25 | 125 | 233 | 130 | 180.25 | 264.4757 | 1.75 | 55 | 30 | 314.2563 | 257.4237 | 3.051 | 69.7379 | 160.6544 | 120.4639 | 52.3034 | 31.3206 | 2.5628 | 3.4711 | 2.4245 | -20 | 5 | 191.818 | 65.6056 | 1.8623 | 42.5671 | 107.7398 | 78.9296 | 31.9253 | 22.5776 | 3.5751 | 2.2453 | 1.5989 | 0.21615 | 1.6096 | 1.0241 | 6.1536 | 1.8244
| 150 | 30 | 125 | 233 | 130 | 180.25 | 264.4757 | 1.75 | 55 | 25 | 314.2563 | 257.4237 | 3.051 | 69.7379 | 160.6544 | 120.4639 | 52.3034 | 31.3206 | 2.5628 | 3.4711 | 2.4245 | -20 | 10 | 191.818 | 65.6056 | 1.8623 | 42.5671 | 107.7398 | 78.9296 | 31.9253 | 22.5776 | 3.5751 | 2.2453 | 1.5989 | 0.21615 | 1.6096 | 1.0241 | 6.1536 | 1.8244
| 150 | 35 | 125 | 233 | 130 | 180.25 | 264.4757 | 1.75 | 55 | 20 | 314.2563 | 257.4237 | 3.051 | 69.7379 | 160.6544 | 120.4639 | 52.3034 | 31.3206 | 2.5628 | 3.4711 | 2.4245 | -20 | 15 | 191.818 | 65.6056 | 1.8623 | 42.5671 | 107.7398 | 78.9296 | 31.9253 | 22.5776 | 3.5751 | 2.2453 | 1.5989 | 0.21615 | 1.6096 | 1.0241 | 6.1536 | 1.8244
| 150 | 40 | 125 | 233 | 130 | 180.25 | 264.4757 | 1.75 | 55 | 15 | 314.2563 | 257.4237 | 3.051 | 69.7379 | 160.6544 | 120.4639 | 52.3034 | 31.3206 | 2.5628 | 3.4711 | 2.4245 | -20 | 20 | 191.818 | 65.6056 | 1.8623 | 42.5671 | 107.7398 | 78.9296 | 31.9253 | 22.5776 | 3.5751 | 2.2453 | 1.5989 | 0.21615 | 1.6096 | 1.0241 | 6.1536 | 1.8244
| 150 | 45 | 125 | 233 | 130 | 180.25 | 264.4757 | 1.75 | 55 | 10 | 314.2563 | 257.4237 | 3.051 | 69.7379 | 160.6544 | 120.4639 | 52.3034 | 31.3206 | 2.5628 | 3.4711 | 2.4245 | -20 | 25 | 191.818 | 65.6056 | 1.8623 | 42.5671 | 107.7398 | 78.9296 | 31.9253 | 22.5776 | 3.5751 | 2.2453 | 1.5989 | 0.21615 | 1.6096 | 1.0241 | 6.1536 | 1.8244
175 | 175 | 0 | 125 | 258 | 155 | 180.25 | 217.376 | 1.75 | 30 | 30 | 208.1348 | 104.0674 | 2.0207 | 46.188 | 115.701 | 87.9497 | 34.641 | 21.7187 | 3.7115 | 2.7761 | 1.7108 | 30 | 30 | 208.1348 | 104.0674 | 2.0207 | 46.188 | 115.701 | 87.9497 | 34.641 | 21.7187 | 3.7115 | 2.7761 | 1.7108 | 0.17906 | 1.388 | 0.85455 | 6.0713 | 1.7679
| 175 | 5 | 125 | 258 | 155 | 180.25 | 222.662 | 1.75 | 35 | 30 | 220.0446 | 126.2124 | 2.1364 | 48.831 | 121.6077 | 92.5534 | 36.6232 | 22.7204 | 3.5451 | 2.9241 | 1.7999 | 0 | 5 | 180.25 | 0 | 1.75 | 40 | 104.5 | 78.75 | 30 | 20.2031 | 4 | 2.4696 | 1.5339 | 0.18322 | 1.4426 | 0.87358 | 5.0798 | 1.4894
| 175 | 10 | 125 | 258 | 155 | 180.25 | 222.662 | 1.75 | 35 | 25 | 220.0446 | 126.2124 | 2.1364 | 48.831 | 121.6077 | 92.5534 | 36.6232 | 22.7204 | 3.5451 | 2.9241 | 1.7999 | 0 | 10 | 180.25 | 0 | 1.75 | 40 | 104.5 | 78.75 | 30 | 20.2031 | 4 | 2.4696 | 1.5339 | 0.18322 | 1.4426 | 0.87358 | 5.0798 | 1.4894
| 175 | 15 | 125 | 258 | 155 | 180.25 | 222.662 | 1.75 | 35 | 20 | 220.0446 | 126.2124 | 2.1364 | 48.831 | 121.6077 | 92.5534 | 36.6232 | 22.7204 | 3.5451 | 2.9241 | 1.7999 | 0 | 15 | 180.25 | 0 | 1.75 | 40 | 104.5 | 78.75 | 30 | 20.2031 | 4 | 2.4696 | 1.5339 | 0.18322 | 1.4426 | 0.87358 | 5.0798 | 1.4894
| 175 | 20 | 125 | 258 | 155 | 180.25 | 222.662 | 1.75 | 35 | 15 | 220.0446 | 126.2124 | 2.1364 | 48.831 | 121.6077 | 92.5534 | 36.6232 | 22.7204 | 3.5451 | 2.9241 | 1.7999 | 0 | 20 | 180.25 | 0 | 1.75 | 40 | 104.5 | 78.75 | 30 | 20.2031 | 4 | 2.4696 | 1.5339 | 0.18322 | 1.4426 | 0.87358 | 5.0798 | 1.4894
| 175 | 25 | 125 | 258 | 155 | 180.25 | 264.4757 | 1.75 | 55 | 30 | 314.2563 | 257.4237 | 3.051 | 69.7379 | 170.4094 | 130.2188 | 52.3034 | 31.3206 | 2.5628 | 4.1264 | 2.53 | -20 | 5 | 191.818 | 65.6056 | 1.8623 | 42.5671 | 114.7326 | 85.9223 | 31.9253 | 22.5776 | 3.5751 | 2.6817 | 1.6745 | 0.21615 | 1.8741 | 1.0241 | 6.2876 | 1.8779
| 175 | 30 | 125 | 258 | 155 | 180.25 | 264.4757 | 1.75 | 55 | 25 | 314.2563 | 257.4237 | 3.051 | 69.7379 | 170.4094 | 130.2188 | 52.3034 | 31.3206 | 2.5628 | 4.1264 | 2.53 | -20 | 10 | 191.818 | 65.6056 | 1.8623 | 42.5671 | 114.7326 | 85.9223 | 31.9253 | 22.5776 | 3.5751 | 2.6817 | 1.6745 | 0.21615 | 1.8741 | 1.0241 | 6.2876 | 1.8779
| 175 | 35 | 125 | 258 | 155 | 180.25 | 264.4757 | 1.75 | 55 | 20 | 314.2563 | 257.4237 | 3.051 | 69.7379 | 170.4094 | 130.2188 | 52.3034 | 31.3206 | 2.5628 | 4.1264 | 2.53 | -20 | 15 | 191.818 | 65.6056 | 1.8623 | 42.5671 | 114.7326 | 85.9223 | 31.9253 | 22.5776 | 3.5751 | 2.6817 | 1.6745 | 0.21615 | 1.8741 | 1.0241 | 6.2876 | 1.8779
| 175 | 40 | 125 | 258 | 155 | 180.25 | 264.4757 | 1.75 | 55 | 15 | 314.2563 | 257.4237 | 3.051 | 69.7379 | 170.4094 | 130.2188 | 52.3034 | 31.3206 | 2.5628 | 4.1264 | 2.53 | -20 | 20 | 191.818 | 65.6056 | 1.8623 | 42.5671 | 114.7326 | 85.9223 | 31.9253 | 22.5776 | 3.5751 | 2.6817 | 1.6745 | 0.21615 | 1.8741 | 1.0241 | 6.2876 | 1.8779
| 175 | 45 | 125 | 258 | 155 | 180.25 | 264.4757 | 1.75 | 55 | 10 | 314.2563 | 257.4237 | 3.051 | 69.7379 | 170.4094 | 130.2188 | 52.3034 | 31.3206 | 2.5628 | 4.1264 | 2.53 | -20 | 25 | 191.818 | 65.6056 | 1.8623 | 42.5671 | 114.7326 | 85.9223 | 31.9253 | 22.5776 | 3.5751 | 2.6817 | 1.6745 | 0.21615 | 1.8741 | 1.0241 | 6.2876 | 1.8779