## D1.25正管节尺寸及材料数量表
1 | [14 empty] | 1.25 | [14 empty] | 1.25 | [14 empty] | 配筋率
管节 长度 (m) | 洞顶填土高度H (m) | 钢筋 编号 | 钢筋直径 (mm) | a (cm) | c1或c2 (cm) | d1或d2 (cm) | 钢筋 数量n (根) | 钢筋 长度L (cm) | 钢筋 总长 (m) | 共长 (m) | 单位重 (kg/m) | 重量 (kg) | C40砼 (m3) | 每个 管节重 (kg) | 管节 长度 (m) | 管顶填土 高度Th (m) | 钢筋 编号 | 钢筋直径 (mm) | a (cm) | c1 (cm) | c2 (cm) | d1或d2 (cm) | 钢筋 数量n (根) | 钢筋 长度L (cm) | 钢筋 共长 (m) | 钢筋 总长 (m) | HPB300/ HRB400 钢筋重量 (kg) | C35砼 (m3) | 每个 管节重 (kg) | 管节 长度 (m) | 管顶填土 高度Th (m) | 钢筋 编号 | 钢筋直径 (mm) | a (cm) | c1 (cm) | c2 (cm) | d1或d2 (cm) | 钢筋 数量n (根) | 钢筋 长度L (cm) | 钢筋 共长 (m) | 钢筋 总长 (m) | HPB300/ HRB400 钢筋重量 (kg) | C35砼 (m3) | 每个 管节重 (kg) | 1.0m | 0.5m
0.5 | 0.5＜H≤4 | 1 | 8 | — | — | — | 38 | 45 | 17.1 | 17.1 | 0.395 | 6.7545 | 0.21112 | 548.8991 | 0.5 | 0.5≤Th≤20.0 | 1 | 8 | — | 16.9395 | 19.0004 | — | 50 | 42 | 21 | 21 | 8.2863 | 0.40432 | 1051.2397 | 1.0 | 0.5≤Th≤4.0 | 1 | 8 | — | 16.9395 | 19.0004 | — | 50 | 92 | 46 | 46 | 18.1509 | 0.80865 | 2102.4795 | 70.8828 | 55.7429 | 76.237
|  | 2 | 8 | 8.4 | 18.089 | 107.8 | 7 | 2401.1666 | 24.0117 | 49.8702 |  | 19.6987 |  |  |  |  | 2 | 10 | 19 | — | — | 133 | 4 | 1702.1908 | 17.0219 | 36.556 | 22.5381 |  |  |  |  | 2 | 10 | 17.6 | — | — | 133 | 7 | 2956.6753 | 29.5668 | 63.5293 | 39.1682
|  | 3 | 8 | 8.4 | 18.9488 | 116.2 | 7 | 2585.8546 | 25.8585 | [7 empty] | 3 | 10 | 19 | — | — | 153 | 4 | 1953.4055 | 19.5341 |  | 0 |  |  |  |  | 3 | 10 | 17.6 | — | — | 153 | 7 | 3396.2563 | 33.9626 |  | 0
| 4＜H≤6 | 1 | 8 | — | — | — | 38 | 45 | 17.1 | 17.1 | 0.395 | 6.7545 | [18 empty] | 4.0<Th≤6.0 | 1 | 8 | — | 16.9395 | 19.0004 | — | 50 | 92 | 46 | 46 | 18.1509 |  |  | 70.8828
|  | 2 | 10 | 8.4 | 18.1551 | 108 | 7 | 2405.5639 | 24.0556 | 49.8702 | 0.617 | 30.7699 | [19 empty] | 2 | 10 | 17.6 | — | — | 133 | 7 | 2956.6753 | 29.5668 | 63.5293 | 39.1682
|  | 3 | 10 | 8.4 | 18.8826 | 116 | 7 | 2581.4572 | 25.8146 | [22 empty] | 3 | 10 | 17.6 | — | — | 153 | 7 | 3396.2563 | 33.9626 |  | 0
| 6＜H≤8 | 1 | 8 | — | — | — | 38 | 45 | 17.1 | 17.1 | 0.395 | 6.7545 | [18 empty] | 6.0<Th≤8.0 | 1 | 8 | — | 16.9395 | 19.0004 | — | 50 | 92 | 46 | 46 | 18.1509 |  |  | 84.5761
|  | 2 | 10 | 7 | 18.1551 | 108 | 8 | 2744.7693 | 27.4477 | 56.9057 | 0.617 | 35.1108 | [19 empty] | 2 | 10 | 12.5714 | — | — | 133 | 9 | 3791.8099 | 37.9181 | 81.4893 | 50.2412
|  | 3 | 10 | 7 | 18.8826 | 116 | 8 | 2945.8013 | 29.458 | [22 empty] | 3 | 10 | 12.5714 | — | — | 153 | 9 | 4357.1237 | 43.5712 |  | 0
| 8＜H≤10 | 1 | 8 | — | — | — | 38 | 45 | 17.1 | 17.1 | 0.395 | 6.7545 | [18 empty] | 8.0<Th≤10.0 | 1 | 8 | — | 16.9395 | 19.0004 | — | 50 | 92 | 46 | 46 | 18.1509 |  |  | 98.2727
|  | 2 | 12 | 10.5 | 18.2212 | 108.2 | 6 | 2070.1705 | 20.7017 | 42.8356 | 0.888 | 38.038 | [19 empty] | 2 | 10 | 9.7778 | — | — | 133 | 11 | 4627.1796 | 46.2718 | 99.4537 | 61.317
|  | 3 | 12 | 10.5 | 18.8165 | 115.8 | 6 | 2213.3846 | 22.1338 | [22 empty] | 3 | 10 | 9.7778 | — | — | 153 | 11 | 5318.1954 | 53.182 |  | 0
1.0 | 0.5＜H≤4 | 1 | 8 | — | — | — | 38 | 95 | 36.1 | 36.1 | 0.395 | 14.2595 | 0.42223 | 1097.7981 | [16 empty] | 10.0<Th≤12.0 | 1 | 8 | — | 16.9395 | 19.0004 | — | 50 | 92 | 46 | 46 | 18.1509 |  |  | 105.1217
|  | 2 | 8 | 9.2 | 18.089 | 107.8 | 12 | 4095.2136 | 40.9521 | 85.0701 |  | 33.6027 | [19 empty] | 2 | 10 | 8.8 | — | — | 133 | 12 | 5044.9085 | 50.4491 | 108.4368 | 66.8553
|  | 3 | 8 | 9.2 | 18.9488 | 116.2 | 12 | 4411.7959 | 44.118 | [22 empty] | 3 | 10 | 8.8 | — | — | 153 | 12 | 5798.7696 | 57.9877 |  | 0
| 4＜H≤6 | 1 | 8 | — | — | — | 38 | 95 | 36.1 | 36.1 | 0.395 | 14.2595 | [18 empty] | 12.0<Th≤14.0 | 1 | 8 | — | 16.9897 | 18.9501 | — | 50 | 92 | 46 | 46 | 18.1509 |  |  | 121.7745
|  | 2 | 10 | 9.2 | 18.1551 | 108 | 12 | 4102.7512 | 41.0275 | 85.0701 | 0.617 | 52.4882 | [19 empty] | 2 | 12 | 11 | — | — | 133.2 | 10 | 4215.7578 | 42.1576 | 90.4712 | 80.3216
|  | 3 | 10 | 9.2 | 18.8826 | 116 | 12 | 4404.2581 | 44.0426 | [22 empty] | 3 | 12 | 11 | — | — | 152.8 | 10 | 4831.3617 | 48.3136 |  | 0
| 6＜H≤8 | 1 | 8 | — | — | — | 38 | 95 | 36.1 | 36.1 | 0.395 | 14.2595 | [18 empty] | 14.0<Th≤16.0 | 1 | 8 | — | 16.9897 | 18.9501 | — | 50 | 92 | 46 | 46 | 18.1509 |  |  | 141.499
|  | 2 | 10 | 7.6667 | 18.1551 | 108 | 14 | 4781.1274 | 47.8113 | 99.1404 | 0.617 | 61.1696 | [19 empty] | 2 | 12 | 8.8 | — | — | 133.2 | 12 | 5052.4469 | 50.5245 | 108.4368 | 96.2717
|  | 3 | 10 | 7.6667 | 18.8826 | 116 | 14 | 5132.9141 | 51.3291 | [22 empty] | 3 | 12 | 8.8 | — | — | 152.8 | 12 | 5791.2308 | 57.9123 |  | 0
| 8＜H≤10 | 1 | 8 | — | — | — | 38 | 95 | 36.1 | 36.1 | 0.395 | 14.2595 | [18 empty] | 16.0<Th≤18.0 | 1 | 8 | — | 16.9897 | 18.9501 | — | 50 | 92 | 46 | 46 | 18.1509 |  |  | 141.499
|  | 2 | 12 | 11.5 | 18.2212 | 108.2 | 10 | 3430.7591 | 34.3076 | 71.0018 | 0.888 | 63.0496 | [19 empty] | 2 | 12 | 8.8 | — | — | 133.2 | 12 | 5052.4469 | 50.5245 | 108.4368 | 96.2717
|  | 3 | 12 | 11.5 | 18.8165 | 115.8 | 10 | 3669.418 | 36.6942 | [22 empty] | 3 | 12 | 8.8 | — | — | 152.8 | 12 | 5791.2308 | 57.9123 |  | 0
[31 empty] | 18.0<Th≤20.0 | 1 | 8 | — | 16.9897 | 18.9501 | — | 50 | 92 | 46 | 46 | 18.1509 |  |  | 151.3618
[32 empty] | 2 | 12 | 8 | — | — | 133.2 | 13 | 5470.8229 | 54.7082 | 117.4202 | 104.2473
[32 empty] | 3 | 12 | 8 | — | — | 152.8 | 13 | 6271.1929 | 62.7119 |  | 0
[31 empty] | 20＜H≤22 | 1 | 10 | — | — |  | — | 56 | 95 | 53.2 | 53.2 | #REF! |  |  | #REF!
[32 empty] | 2 | 18 | 8.3636 | 15.304 |  | 133.8 | 13 | 5495.4014 | 54.954 | 114.1548 | #REF!
[32 empty] | 3 | 18 | 8.3636 | 16.7851 |  | 144.2 | 13 | 5920.0788 | 59.2008
[31 empty] | 22＜H≤25 | 1 | 10 | — | — |  | — | 56 | 95 | 53.2 | 53.2 | #REF! |  |  | #REF!
[32 empty] | 2 | 18 | 7.0769 | 15.304 |  | 133.8 | 15 | 6335.9509 | 63.3595 | 131.6193 | #REF!
[32 empty] | 3 | 18 | 7.0769 | 16.7851 |  | 144.2 | 15 | 6825.9835 | 68.2598

## D1.5正管节尺寸及材料数量表
1 | [14 empty] | 1.5 | [14 empty] | 1.5 | [14 empty] | 配筋率
管节 长度 (m) | 洞顶填土高度H (m) | 钢筋 编号 | 钢筋直径 (mm) | a (cm) | c1或c2 (cm) | d1或d2 (cm) | 钢筋 数量n (根) | 钢筋 长度L (cm) | 钢筋 总长 (m) | 共长 (m) | 单位重 (kg/m) | 重量 (kg) | C40砼 (m3) | 每个 管节重 (kg) | 管节 长度 (m) | 管顶填土 高度Th (m) | 钢筋 编号 | 钢筋直径 (mm) | a (cm) | c1 (cm) | c2 (cm) | d1或d2 (cm) | 钢筋 数量n (根) | 钢筋 长度L (cm) | 钢筋 共长 (m) | 钢筋 总长 (m) | HPB300/ HRB400 钢筋重量 (kg) | C35砼 (m3) | 每个 管节重 (kg) | 管节 长度 (m) | 管顶填土 高度Th (m) | 钢筋 编号 | 钢筋直径 (mm) | a (cm) | c1 (cm) | c2 (cm) | d1或d2 (cm) | 钢筋 数量n (根) | 钢筋 长度L (cm) | 钢筋 共长 (m) | 钢筋 总长 (m) | HPB300/ HRB400 钢筋重量 (kg) | C35砼 (m3) | 每个 管节重 (kg) | 1.0m | 0.5m
0.5 | 0.5＜H≤4 | 1 | 8 | — | — | — | 38 | 45 | 17.1 | 17.1 | 0.395 | 6.7545 | 0.21112 | 548.8991 | 0.5 | 0.5≤Th≤20.0 | 1 | 8 | — | 17.3113 | 19.5212 | — | 58 | 42 | 24.36 | 24.36 | 9.6121 | 0.53407 | 1388.584 | 1.0 | 0.5≤Th≤4.0 | 1 | 8 | — | 17.3113 | 19.5212 | — | 58 | 92 | 53.36 | 53.36 | 21.055 | 1.0681 | 2777.1679 | 63.2326 | 50.0313 | 68.0291
|  | 2 | 8 | 8.4 | 18.089 | 107.8 | 7 | 2401.1666 | 24.0117 | 49.8702 |  | 19.6987 |  |  |  |  | 2 | 10 | 19 | — | — | 158 | 4 | 2016.2136 | 20.1621 | 43.3392 | 26.7203 |  |  |  |  | 2 | 10 | 17.6 | — | — | 158 | 7 | 3506.1611 | 35.0616 | 75.399 | 46.4863
|  | 3 | 8 | 8.4 | 18.9488 | 116.2 | 7 | 2585.8546 | 25.8585 | [7 empty] | 3 | 10 | 19 | — | — | 182 | 4 | 2317.7107 | 23.1771 |  | 0 |  |  |  |  | 3 | 10 | 17.6 | — | — | 182 | 7 | 4033.7431 | 40.3374 |  | 0
| 4＜H≤6 | 1 | 8 | — | — | — | 38 | 45 | 17.1 | 17.1 | 0.395 | 6.7545 | [18 empty] | 4.0<Th≤6.0 | 1 | 8 | — | 17.3113 | 19.5212 | — | 58 | 92 | 53.36 | 53.36 | 21.055 |  |  | 75.5585
|  | 2 | 10 | 8.4 | 18.1551 | 108 | 7 | 2405.5639 | 24.0556 | 49.8702 | 0.617 | 30.7699 | [19 empty] | 2 | 10 | 12.5714 | — | — | 158 | 9 | 4498.4589 | 44.9846 | 96.7536 | 59.6522
|  | 3 | 10 | 8.4 | 18.8826 | 116 | 7 | 2581.4572 | 25.8146 | [22 empty] | 3 | 10 | 12.5714 | — | — | 182 | 9 | 5176.8961 | 51.769 |  | 0
| 6＜H≤8 | 1 | 8 | — | — | — | 38 | 45 | 17.1 | 17.1 | 0.395 | 6.7545 | [18 empty] | 6.0<Th≤8.0 | 1 | 8 | — | 17.3113 | 19.5212 | — | 58 | 92 | 53.36 | 53.36 | 21.055 |  |  | 87.8866
|  | 2 | 10 | 7 | 18.1551 | 108 | 8 | 2744.7693 | 27.4477 | 56.9057 | 0.617 | 35.1108 | [19 empty] | 2 | 10 | 9.7778 | — | — | 158 | 11 | 5490.9547 | 54.9095 | 118.1118 | 72.8203
|  | 3 | 10 | 7 | 18.8826 | 116 | 8 | 2945.8013 | 29.458 | [22 empty] | 3 | 10 | 9.7778 | — | — | 182 | 11 | 6320.2209 | 63.2022 |  | 0
| 8＜H≤10 | 1 | 8 | — | — | — | 38 | 45 | 17.1 | 17.1 | 0.395 | 6.7545 | [18 empty] | 8.0<Th≤10.0 | 1 | 8 | — | 17.3113 | 19.5212 | — | 58 | 92 | 53.36 | 53.36 | 21.055 |  |  | 100.2157
|  | 2 | 12 | 10.5 | 18.2212 | 108.2 | 6 | 2070.1705 | 20.7017 | 42.8356 | 0.888 | 38.038 | [19 empty] | 2 | 10 | 8 | — | — | 158 | 13 | 6483.5404 | 64.8354 | 139.4716 | 85.9895
|  | 3 | 12 | 10.5 | 18.8165 | 115.8 | 6 | 2213.3846 | 22.1338 | [22 empty] | 3 | 10 | 8 | — | — | 182 | 13 | 7463.6238 | 74.6362 |  | 0
1.0 | 0.5＜H≤4 | 1 | 8 | — | — | — | 38 | 95 | 36.1 | 36.1 | 0.395 | 14.2595 | 0.42223 | 1097.7981 | [16 empty] | 10.0<Th≤12.0 | 1 | 8 | — | 17.3546 | 19.4779 | — | 58 | 92 | 53.36 | 53.36 | 21.055 |  |  | 117.8835
|  | 2 | 8 | 9.2 | 18.089 | 107.8 | 12 | 4095.2136 | 40.9521 | 85.0701 |  | 33.6027 | [19 empty] | 2 | 12 | 9.7778 | — | — | 158.2 | 11 | 5497.8651 | 54.9787 | 118.1118 | 104.8613
|  | 3 | 8 | 9.2 | 18.9488 | 116.2 | 12 | 4411.7959 | 44.118 | [22 empty] | 3 | 12 | 9.7778 | — | — | 181.8 | 11 | 6313.3102 | 63.1331 |  | 0
| 4＜H≤6 | 1 | 8 | — | — | — | 38 | 95 | 36.1 | 36.1 | 0.395 | 14.2595 | [18 empty] | 12.0<Th≤14.0 | 1 | 8 | — | 17.3546 | 19.4779 | — | 58 | 92 | 53.36 | 53.36 | 21.055 |  |  | 135.6374
|  | 2 | 10 | 9.2 | 18.1551 | 108 | 12 | 4102.7512 | 41.0275 | 85.0701 | 0.617 | 52.4882 | [19 empty] | 2 | 12 | 8 | — | — | 158.2 | 13 | 6491.7077 | 64.9171 | 139.4716 | 123.8249
|  | 3 | 10 | 9.2 | 18.8826 | 116 | 12 | 4404.2581 | 44.0426 | [22 empty] | 3 | 12 | 8 | — | — | 181.8 | 13 | 7455.4564 | 74.5546 |  | 0
| 6＜H≤8 | 1 | 8 | — | — | — | 38 | 95 | 36.1 | 36.1 | 0.395 | 14.2595 | [18 empty] | 14.0<Th≤16.0 | 1 | 8 | — | 17.3979 | 19.4345 | — | 58 | 92 | 53.36 | 53.36 | 21.055 |  |  | 153.3344
|  | 2 | 10 | 7.6667 | 18.1551 | 108 | 14 | 4781.1274 | 47.8113 | 99.1404 | 0.617 | 61.1696 | [19 empty] | 2 | 14 | 9.7778 | — | — | 158.4 | 11 | 5504.7755 | 55.0478 | 118.1118 | 142.7278
|  | 3 | 10 | 7.6667 | 18.8826 | 116 | 14 | 5132.9141 | 51.3291 | [22 empty] | 3 | 14 | 9.7778 | — | — | 181.6 | 11 | 6306.3995 | 63.064 |  | 0
| 8＜H≤10 | 1 | 8 | — | — | — | 38 | 95 | 36.1 | 36.1 | 0.395 | 14.2595 | [18 empty] | 16.0<Th≤18.0 | 1 | 8 | — | 17.3979 | 19.4345 | — | 58 | 92 | 53.36 | 53.36 | 21.055 |  |  | 165.4167
|  | 2 | 12 | 11.5 | 18.2212 | 108.2 | 10 | 3430.7591 | 34.3076 | 71.0018 | 0.888 | 63.0496 | [19 empty] | 2 | 14 | 8.8 | — | — | 158.4 | 12 | 6002.3173 | 60.0232 | 128.7915 | 155.6335
|  | 3 | 12 | 11.5 | 18.8165 | 115.8 | 10 | 3669.418 | 36.6942 | [22 empty] | 3 | 14 | 8.8 | — | — | 181.6 | 12 | 6876.8374 | 68.7684 |  | 0
[31 empty] | 18.0<Th≤20.0 | 1 | 8 | — | 17.3979 | 19.4345 | — | 58 | 92 | 53.36 | 53.36 | 21.055 |  |  | 165.4167
[32 empty] | 2 | 14 | 8.8 | — | — | 158.4 | 12 | 6002.3173 | 60.0232 | 128.7915 | 155.6335
[32 empty] | 3 | 14 | 8.8 | — | — | 181.6 | 12 | 6876.8374 | 68.7684 |  | 0
[31 empty] | 20＜H≤22 | 1 | 10 | — | — |  | — | 56 | 95 | 53.2 | 53.2 | #REF! |  |  | #REF!
[32 empty] | 2 | 18 | 8.3636 | 18.109 |  | 158.8 | 13 | 6516.275 | 65.1627 | 134.5725 | #REF!
[32 empty] | 3 | 18 | 8.3636 | 19.5901 |  | 169.2 | 13 | 6940.9709 | 69.4097
[31 empty] | 22＜H≤25 | 1 | 10 | — | — |  | — | 56 | 95 | 53.2 | 53.2 | #REF! |  |  | #REF!
[32 empty] | 2 | 18 | 7.0769 | 18.109 |  | 158.8 | 15 | 7513.9262 | 75.1393 | 155.179 | #REF!
[32 empty] | 3 | 18 | 7.0769 | 19.5901 |  | 169.2 | 15 | 8003.9746 | 80.0397

## D1.8正管节尺寸及材料数量表
1 | [14 empty] | 1.8 | [14 empty] | 1.8 | [14 empty] | 配筋率
管节 长度 (m) | 洞顶填土高度H (m) | 钢筋 编号 | 钢筋直径 (mm) | a (cm) | c1或c2 (cm) | d1或d2 (cm) | 钢筋 数量n (根) | 钢筋 长度L (cm) | 钢筋 总长 (m) | 共长 (m) | 单位重 (kg/m) | 重量 (kg) | C40砼 (m3) | 每个 管节重 (kg) | 管节 长度 (m) | 管顶填土 高度Th (m) | 钢筋 编号 | 钢筋直径 (mm) | a (cm) | c1 (cm) | c2 (cm) | d1或d2 (cm) | 钢筋 数量n (根) | 钢筋 长度L (cm) | 钢筋 共长 (m) | 钢筋 总长 (m) | HPB300/ HRB400 钢筋重量 (kg) | C35砼 (m3) | 每个 管节重 (kg) | 管节 长度 (m) | 管顶填土 高度Th (m) | 钢筋 编号 | 钢筋直径 (mm) | a (cm) | c1 (cm) | c2 (cm) | d1或d2 (cm) | 钢筋 数量n (根) | 钢筋 长度L (cm) | 钢筋 共长 (m) | 钢筋 总长 (m) | HPB300/ HRB400 钢筋重量 (kg) | C35砼 (m3) | 每个 管节重 (kg) | 1.0m | 0.5m
0.5 | 0.5＜H≤4 | 1 | 8 | — | — | — | 38 | 45 | 17.1 | 17.1 | 0.395 | 6.7545 | 0.21112 | 548.8991 | 0.5 | 0.5≤Th≤20.0 | 1 | 8 | — | 18.0689 | 20.011 | — | 66 | 42 | 27.72 | 27.72 | 10.9379 | 0.62832 | 1633.6282 | 1.0 | 0.5≤Th≤4.0 | 1 | 8 | — | 18.0689 | 20.011 | — | 66 | 92 | 60.72 | 60.72 | 23.9591 | 1.2566 | 3267.2564 | 74.8575 | 62.25 | 79.6582
|  | 2 | 8 | 8.4 | 18.089 | 107.8 | 7 | 2401.1666 | 24.0117 | 49.8702 |  | 19.6987 |  |  |  |  | 2 | 10 | 12.6667 | — | — | 188 | 5 | 2983.5045 | 29.835 | 63.4395 | 39.1129 |  |  |  |  | 2 | 10 | 12.5714 | — | — | 188 | 9 | 5346.5112 | 53.4651 | 113.715 | 70.1096
|  | 3 | 8 | 8.4 | 18.9488 | 116.2 | 7 | 2585.8546 | 25.8585 | [7 empty] | 3 | 10 | 12.6667 | — | — | 212 | 5 | 3360.4495 | 33.6045 |  | 0 |  |  |  |  | 3 | 10 | 12.5714 | — | — | 212 | 9 | 6024.9892 | 60.2499 |  | 0
| 4＜H≤6 | 1 | 8 | — | — | — | 38 | 45 | 17.1 | 17.1 | 0.395 | 6.7545 | [18 empty] | 4.0<Th≤6.0 | 1 | 8 | — | 18.0689 | 20.011 | — | 66 | 92 | 60.72 | 60.72 | 23.9591 |  |  | 93.351
|  | 2 | 10 | 8.4 | 18.1551 | 108 | 7 | 2405.5639 | 24.0556 | 49.8702 | 0.617 | 30.7699 | [19 empty] | 2 | 10 | 8.8 | — | — | 188 | 12 | 7118.0886 | 71.1809 | 151.4088 | 93.3492
|  | 3 | 10 | 8.4 | 18.8826 | 116 | 7 | 2581.4572 | 25.8146 | [22 empty] | 3 | 10 | 8.8 | — | — | 212 | 12 | 8022.7931 | 80.2279 |  | 0
| 6＜H≤8 | 1 | 8 | — | — | — | 38 | 45 | 17.1 | 17.1 | 0.395 | 6.7545 | [18 empty] | 6.0<Th≤8.0 | 1 | 8 | — | 18.107 | 19.9729 | — | 66 | 92 | 60.72 | 60.72 | 23.9591 |  |  | 117.1592
|  | 2 | 10 | 7 | 18.1551 | 108 | 8 | 2744.7693 | 27.4477 | 56.9057 | 0.617 | 35.1108 | [19 empty] | 2 | 12 | 9.7778 | — | — | 188.2 | 11 | 6534.4527 | 65.3445 | 138.8438 | 123.2675
|  | 3 | 10 | 7 | 18.8826 | 116 | 8 | 2945.8013 | 29.458 | [22 empty] | 3 | 12 | 9.7778 | — | — | 211.8 | 11 | 7349.9291 | 73.4993 |  | 0
| 8＜H≤10 | 1 | 8 | — | — | — | 38 | 45 | 17.1 | 17.1 | 0.395 | 6.7545 | [18 empty] | 8.0<Th≤10.0 | 1 | 8 | — | 18.107 | 19.9729 | — | 66 | 92 | 60.72 | 60.72 | 23.9591 |  |  | 134.9138
|  | 2 | 12 | 10.5 | 18.2212 | 108.2 | 6 | 2070.1705 | 20.7017 | 42.8356 | 0.888 | 38.038 | [19 empty] | 2 | 12 | 8 | — | — | 188.2 | 13 | 7716.8159 | 77.1682 | 163.9741 | 145.5785
|  | 3 | 12 | 10.5 | 18.8165 | 115.8 | 6 | 2213.3846 | 22.1338 | [22 empty] | 3 | 12 | 8 | — | — | 211.8 | 13 | 8680.5902 | 86.8059 |  | 0
1.0 | 0.5＜H≤4 | 1 | 8 | — | — | — | 38 | 95 | 36.1 | 36.1 | 0.395 | 14.2595 | 0.42223 | 1097.7981 | [16 empty] | 10.0<Th≤12.0 | 1 | 8 | — | 18.1451 | 19.9348 | — | 66 | 92 | 60.72 | 60.72 | 23.9591 |  |  | 164.6646
|  | 2 | 8 | 9.2 | 18.089 | 107.8 | 12 | 4095.2136 | 40.9521 | 85.0701 |  | 33.6027 | [19 empty] | 2 | 14 | 8.8 | — | — | 188.4 | 12 | 7133.1668 | 71.3317 | 151.4088 | 182.9645
|  | 3 | 8 | 9.2 | 18.9488 | 116.2 | 12 | 4411.7959 | 44.118 | [22 empty] | 3 | 14 | 8.8 | — | — | 211.6 | 12 | 8007.7145 | 80.0771 |  | 0
| 4＜H≤6 | 1 | 8 | — | — | — | 38 | 95 | 36.1 | 36.1 | 0.395 | 14.2595 | [18 empty] | 12.0<Th≤14.0 | 1 | 8 | — | 18.1451 | 19.9348 | — | 66 | 92 | 60.72 | 60.72 | 23.9591 |  |  | 176.7476
|  | 2 | 10 | 9.2 | 18.1551 | 108 | 12 | 4102.7512 | 41.0275 | 85.0701 | 0.617 | 52.4882 | [19 empty] | 2 | 14 | 8 | — | — | 188.4 | 13 | 7724.9834 | 77.2498 | 163.9741 | 198.1485
|  | 3 | 10 | 9.2 | 18.8826 | 116 | 12 | 4404.2581 | 44.0426 | [22 empty] | 3 | 14 | 8 | — | — | 211.6 | 13 | 8672.4226 | 86.7242 |  | 0
| 6＜H≤8 | 1 | 8 | — | — | — | 38 | 95 | 36.1 | 36.1 | 0.395 | 14.2595 | [18 empty] | 14.0<Th≤16.0 | 1 | 8 | — | 18.1832 | 19.8968 | — | 66 | 92 | 60.72 | 60.72 | 23.9591 |  |  | 209.2355
|  | 2 | 10 | 7.6667 | 18.1551 | 108 | 14 | 4781.1274 | 47.8113 | 99.1404 | 0.617 | 61.1696 | [19 empty] | 2 | 16 | 8.8 | — | — | 188.6 | 12 | 7140.706 | 71.4071 | 151.4088 | 238.974
|  | 3 | 10 | 7.6667 | 18.8826 | 116 | 14 | 5132.9141 | 51.3291 | [22 empty] | 3 | 16 | 8.8 | — | — | 211.4 | 12 | 8000.1752 | 80.0018 |  | 0
| 8＜H≤10 | 1 | 8 | — | — | — | 38 | 95 | 36.1 | 36.1 | 0.395 | 14.2595 | [18 empty] | 16.0<Th≤18.0 | 1 | 8 | — | 18.1832 | 19.8968 | — | 66 | 92 | 60.72 | 60.72 | 23.9591 |  |  | 225.0175
|  | 2 | 12 | 11.5 | 18.2212 | 108.2 | 10 | 3430.7591 | 34.3076 | 71.0018 | 0.888 | 63.0496 | [19 empty] | 2 | 16 | 8 | — | — | 188.6 | 13 | 7733.1509 | 77.3315 | 163.9741 | 258.8062
|  | 3 | 12 | 11.5 | 18.8165 | 115.8 | 10 | 3669.418 | 36.6942 | [22 empty] | 3 | 16 | 8 | — | — | 211.4 | 13 | 8664.2549 | 86.6425 |  | 0
[31 empty] | 18.0<Th≤20.0 | 1 | 8 | — | 18.1832 | 19.8968 | — | 66 | 92 | 60.72 | 60.72 | 23.9591 |  |  | 240.7997
[32 empty] | 2 | 16 | 7.3333 | — | — | 188.6 | 14 | 8325.6058 | 83.2561 | 176.5395 | 278.6387
[32 empty] | 3 | 16 | 7.3333 | — | — | 211.4 | 14 | 9328.3434 | 93.2834 |  | 0
[31 empty] | 20＜H≤22 | 1 | 10 | — | — |  | — | 56 | 95 | 53.2 | 53.2 | #REF! |  |  | #REF!
[32 empty] | 2 | 18 | 8.3636 | 21.475 |  | 188.8 | 13 | 7741.3736 | 77.4137 | 159.0746 | #REF!
[32 empty] | 3 | 18 | 8.3636 | 22.9561 |  | 199.2 | 13 | 8166.0831 | 81.6608
[31 empty] | 22＜H≤25 | 1 | 10 | — | — |  | — | 56 | 95 | 53.2 | 53.2 | #REF! |  |  | #REF!
[32 empty] | 2 | 18 | 7.0769 | 21.475 |  | 188.8 | 15 | 8927.5392 | 89.2754 | 183.4514 | #REF!
[32 empty] | 3 | 18 | 7.0769 | 22.9561 |  | 199.2 | 15 | 9417.599 | 94.176

## 构造表（改八字墙）
孔径 d (m) | 管壁厚度b (cm) | 基础入土深度h (cm) | h1 (cm) | h2 (cm)
1.5 | 20 | 100 | 80 | 210
|  | 125 | 105 | 235
|  | 150 | 130 | 260
|  | 175 | 155 | 285
1.8 | 20 | 100 | 80 | 240
|  | 125 | 105 | 265
|  | 150 | 130 | 290
|  | 175 | 155 | 315
1.25 | 18 | 100 | 80 | 183
|  | 125 | 105 | 208
|  | 150 | 130 | 233
|  | 175 | 155 | 258

## D1.25斜管节尺寸及材料数量表
1 | [14 empty] | 1.25 | [17 empty] | 配筋率
管节 长度 (m) | 洞顶填土高度H (m) | 钢筋 编号 | 钢筋直径 (mm) | a (cm) | c1或c2 (cm) | d1或d2 (cm) | 钢筋 数量n (根) | 钢筋 长度L (cm) | 钢筋 总长 (m) | 共长 (m) | 单位重 (kg/m) | 重量 (kg) | C40砼 (m3) | 每个 管节重 (kg) | 管壁厚 (cm) | 斜交角 | 钢筋 编号 | 钢筋直径 (mm) | B (cm) | c1 (cm) | c2 (cm) | d1或d2 (cm) | a1 (cm) | a2 (cm) | 最长 (cm) | 最短 (cm) | 钢筋 数量n (根) | 钢筋 长度L (cm) | 钢筋 共长 (m) | HPB300/ HRB400 钢筋重量 (kg) | C35砼 (m3) | 每个 管节重 (kg)
0.5 | 0.5＜H≤4 | 1 | 8 | — | — | — | 38 | 45 | 17.1 | 17.1 | 0.395 | 6.7545 | 0.21112 | 548.8991 | 18 | 5 | 1 | 8 | 74.0857 | 16.9395 | 19.0004 | — | — | — | 66.0857 | 52 | 50 | 59.0428 | 29.5214 | 11.661 | 0.54214 | 1409.5619 | 73.4444
|  | 2 | 8 | 8.4 | 18.089 | 107.8 | 7 | 2401.1666 | 24.0117 | 49.8702 |  | 19.6987 |  |  |  |  | 2 | 10 |  | — | — | 133 | 21.0286 | 16.3333 | — | — | 5 | 2124.399 | 21.244 | 28.1561
|  | 3 | 8 | 8.4 | 18.9488 | 116.2 | 7 | 2585.8546 | 25.8585 | [7 empty] | 3 | 10 |  | — | — | 153 | 21.0286 | 16.3333 | — | — | 5 | 2438.9951 | 24.39
| 4＜H≤6 | 1 | 8 | — | — | — | 38 | 45 | 17.1 | 17.1 | 0.395 | 6.7545 |  |  |  | 10 | 1 | 8 | 88.3886 | 16.9395 | 19.0004 | — | — | — | 80.3886 | 52 | 50 | 66.1943 | 33.0972 | 13.0734 | 0.59997 | 1559.9204 | 68.9938
|  | 2 | 10 | 8.4 | 18.1551 | 108 | 7 | 2405.5639 | 24.0556 | 49.8702 | 0.617 | 30.7699 |  |  |  |  | 2 | 10 |  | — | — | 133 | 25.7962 | 16.3333 | — | — | 5 | 2136.8532 | 21.3685 | 28.3208
|  | 3 | 10 | 8.4 | 18.8826 | 116 | 7 | 2581.4572 | 25.8146 | [7 empty] | 3 | 10 |  | — | — | 153 | 25.7962 | 16.3333 | — | — | 5 | 2453.2294 | 24.5323
| 6＜H≤8 | 1 | 8 | — | — | — | 38 | 45 | 17.1 | 17.1 | 0.395 | 6.7545 |  |  |  | 15 | 1 | 8 | 103.1398 | 16.9395 | 19.0004 | — | — | — | 95.1398 | 52 | 50 | 73.5699 | 36.785 | 14.5301 | 0.65961 | 1714.9906 | 65.3873
|  | 2 | 10 | 7 | 18.1551 | 108 | 8 | 2744.7693 | 27.4477 | 56.9057 | 0.617 | 35.1108 |  |  |  |  | 2 | 10 |  | — | — | 133 | 30.7133 | 16.3333 | — | — | 5 | 2157.9585 | 21.5796 | 28.6002
|  | 3 | 10 | 7 | 18.8826 | 116 | 8 | 2945.8013 | 29.458 | [7 empty] | 3 | 10 |  | — | — | 153 | 30.7133 | 16.3333 | — | — | 5 | 2477.4042 | 24.774
| 8＜H≤10 | 1 | 8 | — | — | — | 38 | 45 | 17.1 | 17.1 | 0.395 | 6.7545 |  |  |  | 20 | 1 | 8 | 118.5992 | 16.9395 | 19.0004 | — | — | — | 110.5992 | 52 | 50 | 81.2996 | 40.6498 | 16.0567 | 0.72212 | 1877.5058 | 70.3168
|  | 2 | 12 | 10.5 | 18.2212 | 108.2 | 6 | 2070.1705 | 20.7017 | 42.8356 | 0.888 | 38.038 |  |  |  |  | 2 | 10 |  | — | — | 133 | 26.8998 | 12.25 | — | — | 6 | 2619.2137 | 26.1921 | 34.7203
|  | 3 | 12 | 10.5 | 18.8165 | 115.8 | 6 | 2213.3846 | 22.1338 | [7 empty] | 3 | 10 |  | — | — | 153 | 26.8998 | 12.25 | — | — | 6 | 3008.07 | 30.0807
1.0 | 0.5＜H≤4 | 1 | 8 | — | — | — | 38 | 95 | 36.1 | 36.1 | 0.395 | 14.2595 | 0.42223 | 1097.7981 |  | 25 | 1 | 8 | 135.0755 | 16.9395 | 19.0004 | — | — | — | 127.0755 | 52 | 50 | 89.5378 | 44.7689 | 17.6837 | 0.78874 | 2050.7115 | 67.2723
|  | 2 | 8 | 9.2 | 18.089 | 107.8 | 12 | 4095.2136 | 40.9521 | 85.0701 |  | 33.6027 |  |  |  |  | 2 | 10 |  | — | — | 133 | 31.0189 | 12.25 | — | — | 6 | 2668.7037 | 26.687 | 35.3764
|  | 3 | 8 | 9.2 | 18.9488 | 116.2 | 12 | 4411.7959 | 44.118 | [7 empty] | 3 | 10 |  | — | — | 153 | 31.0189 | 12.25 | — | — | 6 | 3064.903 | 30.649
| 4＜H≤6 | 1 | 8 | — | — | — | 38 | 95 | 36.1 | 36.1 | 0.395 | 14.2595 |  |  |  | 30 | 1 | 8 | 152.9534 | 16.9395 | 19.0004 | — | — | — | 144.9534 | 52 | 50 | 98.4767 | 49.2383 | 19.4491 | 0.86102 | 2238.6507 | 64.6718
|  | 2 | 10 | 9.2 | 18.1551 | 108 | 12 | 4102.7512 | 41.0275 | 85.0701 | 0.617 | 52.4882 |  |  |  |  | 2 | 10 |  | — | — | 133 | 35.4883 | 12.25 | — | — | 6 | 2733.4369 | 27.3344 | 36.2345
|  | 3 | 10 | 9.2 | 18.8826 | 116 | 12 | 4404.2581 | 44.0426 | [7 empty] | 3 | 10 |  | — | — | 153 | 35.4883 | 12.25 | — | — | 6 | 3139.2581 | 31.3926
| 6＜H≤8 | 1 | 8 | — | — | — | 38 | 95 | 36.1 | 36.1 | 0.395 | 14.2595 |  |  |  | 35 | 1 | 8 | 172.7334 | 16.9395 | 19.0004 | — | — | — | 164.7334 | 52 | 50 | 108.3667 | 54.1834 | 21.4024 | 0.94099 | 2446.5861 | 68.9589
|  | 2 | 10 | 7.6667 | 18.1551 | 108 | 14 | 4781.1274 | 47.8113 | 99.1404 | 0.617 | 61.1696 |  |  |  |  | 2 | 10 |  | — | — | 133 | 32.3467 | 9.8 | — | — | 7 | 3280.0777 | 32.8008 | 43.4875
|  | 3 | 10 | 7.6667 | 18.8826 | 116 | 14 | 5132.9141 | 51.3291 | [7 empty] | 3 | 10 |  | — | — | 153 | 32.3467 | 9.8 | — | — | 7 | 3768.1392 | 37.6814
| 8＜H≤10 | 1 | 8 | — | — | — | 38 | 95 | 36.1 | 36.1 | 0.395 | 14.2595 |  |  |  | 40 | 1 | 8 | 195.095 | 16.9395 | 19.0004 | — | — | — | 187.095 | 52 | 50 | 119.5475 | 59.7738 | 23.6106 | 1.0314 | 2681.6604 | 66.6518
|  | 2 | 12 | 11.5 | 18.2212 | 108.2 | 10 | 3430.7591 | 34.3076 | 71.0018 | 0.888 | 63.0496 |  |  |  |  | 2 | 10 |  | — | — | 133 | 36.819 | 9.8 | — | — | 7 | 3404.2725 | 34.0427 | 45.1346
|  | 3 | 12 | 11.5 | 18.8165 | 115.8 | 10 | 3669.418 | 36.6942 | [7 empty] | 3 | 10 |  | — | — | 153 | 36.819 | 9.8 | — | — | 7 | 3910.8899 | 39.1089
[16 empty] | 45 | 1 | 8 | 221 | 16.9395 | 19.0004 | — | — | — | 213 | 52 | 50 | 132.5 | 66.25 | 26.1688 | 1.1361 | 2953.9837 | 64.6221
[17 empty] | 2 | 10 |  | — | — | 133 | 42 | 9.8 | — | — | 7 | 3563.8962 | 35.639 | 47.2515
[17 empty] | 3 | 10 |  | — | — | 153 | 42 | 9.8 | — | — | 7 | 4094.3756 | 40.9438
[16 empty] | 20＜H≤22 | 1 | 10 |  | — |  | — |  |  |  |  | 56 | 95 | 53.2 | #REF! |  |  | #REF!
[17 empty] | 2 | 18 |  | 1.2791 |  | 8.8 |  |  |  |  | 13 | #REF! | #REF! | #REF!
[17 empty] | 3 | 18 |  | 2.7601 |  | 19.2 |  |  |  |  | 13 | #REF! | #REF!
[16 empty] | 22＜H≤25 | 1 | 10 |  | — |  | — |  |  |  |  | 56 | 95 | 53.2 | #REF! |  |  | #REF!
[17 empty] | 2 | 18 |  | 1.2791 |  | 8.8 |  |  |  |  | 15 | #REF! | #REF! | #REF!
[17 empty] | 3 | 18 |  | 2.7601 |  | 19.2 |  |  |  |  | 15 | #REF! | #REF!

## D1.5斜管节尺寸及材料数量表
1 | [14 empty] | 1.5 | [17 empty] | 配筋率
管节 长度 (m) | 洞顶填土高度H (m) | 钢筋 编号 | 钢筋直径 (mm) | a (cm) | c1或c2 (cm) | d1或d2 (cm) | 钢筋 数量n (根) | 钢筋 长度L (cm) | 钢筋 总长 (m) | 共长 (m) | 单位重 (kg/m) | 重量 (kg) | C40砼 (m3) | 每个 管节重 (kg) | 管壁厚 (cm) | 斜交角 | 钢筋 编号 | 钢筋直径 (mm) | B (cm) | c1 (cm) | c2 (cm) | d1或d2 (cm) | a1 (cm) | a2 (cm) | 最长 (cm) | 最短 (cm) | 钢筋 数量n (根) | 钢筋 长度L (cm) | 钢筋 共长 (m) | HPB300/ HRB400 钢筋重量 (kg) | C35砼 (m3) | 每个 管节重 (kg)
0.5 | 0.5＜H≤4 | 1 | 8 | — | — | — | 38 | 45 | 17.1 | 17.1 | 0.395 | 6.7545 | 0.21112 | 548.8991 | 20 | 5 | 1 | 8 | 76.6228 | 17.3113 | 19.5212 | — | — | — | 68.6228 | 52 | 58 | 60.3114 | 34.9806 | 13.8173 | 0.72966 | 1897.1229 | 64.7084
|  | 2 | 8 | 8.4 | 18.089 | 107.8 | 7 | 2401.1666 | 24.0117 | 49.8702 |  | 19.6987 |  |  |  |  | 2 | 10 |  | — | — | 158 | 21.8743 | 16.3333 | — | — | 5 | 2517.6987 | 25.177 | 33.398
|  | 3 | 8 | 8.4 | 18.9488 | 116.2 | 7 | 2585.8546 | 25.8585 | [7 empty] | 3 | 10 |  | — | — | 182 | 21.8743 | 16.3333 | — | — | 5 | 2895.2648 | 28.9526
| 4＜H≤6 | 1 | 8 | — | — | — | 38 | 45 | 17.1 | 17.1 | 0.395 | 6.7545 |  |  |  | 10 | 1 | 8 | 93.5021 | 17.3113 | 19.5212 | — | — | — | 85.5021 | 52 | 58 | 68.7511 | 39.8756 | 15.7509 | 0.81981 | 2131.5059 | 60.1896
|  | 2 | 10 | 8.4 | 18.1551 | 108 | 7 | 2405.5639 | 24.0556 | 49.8702 | 0.617 | 30.7699 |  |  |  |  | 2 | 10 |  | — | — | 158 | 27.5007 | 16.3333 | — | — | 5 | 2532.4413 | 25.3244 | 33.5931
|  | 3 | 10 | 8.4 | 18.8826 | 116 | 7 | 2581.4572 | 25.8146 | [7 empty] | 3 | 10 |  | — | — | 182 | 27.5007 | 16.3333 | — | — | 5 | 2912.1506 | 29.1215
| 6＜H≤8 | 1 | 8 | — | — | — | 38 | 45 | 17.1 | 17.1 | 0.395 | 6.7545 |  |  |  | 15 | 1 | 8 | 110.9103 | 17.3113 | 19.5212 | — | — | — | 102.9103 | 52 | 58 | 77.4552 | 44.924 | 17.745 | 0.91278 | 2373.2336 | 56.6067
|  | 2 | 10 | 7 | 18.1551 | 108 | 8 | 2744.7693 | 27.4477 | 56.9057 | 0.617 | 35.1108 |  |  |  |  | 2 | 10 |  | — | — | 158 | 33.3034 | 16.3333 | — | — | 5 | 2557.4614 | 25.5746 | 33.9247
|  | 3 | 10 | 7 | 18.8826 | 116 | 8 | 2945.8013 | 29.458 | [7 empty] | 3 | 10 |  | — | — | 182 | 33.3034 | 16.3333 | — | — | 5 | 2940.8611 | 29.4086
| 8＜H≤10 | 1 | 8 | — | — | — | 38 | 45 | 17.1 | 17.1 | 0.395 | 6.7545 |  |  |  | 20 | 1 | 8 | 129.1543 | 17.3113 | 19.5212 | — | — | — | 121.1543 | 52 | 58 | 86.5772 | 50.2148 | 19.8348 | 1.0102 | 2626.5669 | 60.4188
|  | 2 | 12 | 10.5 | 18.2212 | 108.2 | 6 | 2070.1705 | 20.7017 | 42.8356 | 0.888 | 38.038 |  |  |  |  | 2 | 10 |  | — | — | 158 | 29.5386 | 12.25 | — | — | 6 | 3105.5016 | 31.055 | 41.2013
|  | 3 | 12 | 10.5 | 18.8165 | 115.8 | 6 | 2213.3846 | 22.1338 | [7 empty] | 3 | 10 |  | — | — | 182 | 29.5386 | 12.25 | — | — | 6 | 3572.1831 | 35.7218
1.0 | 0.5＜H≤4 | 1 | 8 | — | — | — | 38 | 95 | 36.1 | 36.1 | 0.395 | 14.2595 | 0.42223 | 1097.7981 |  | 25 | 1 | 8 | 148.5985 | 17.3113 | 19.5212 | — | — | — | 140.5985 | 52 | 58 | 96.2992 | 55.8536 | 22.0622 | 1.1141 | 2896.5647 | 57.4859
|  | 2 | 8 | 9.2 | 18.089 | 107.8 | 12 | 4095.2136 | 40.9521 | 85.0701 |  | 33.6027 |  |  |  |  | 2 | 10 |  | — | — | 158 | 34.3996 | 12.25 | — | — | 6 | 3164.2548 | 31.6425 | 41.9807
|  | 3 | 8 | 9.2 | 18.9488 | 116.2 | 12 | 4411.7959 | 44.118 | [7 empty] | 3 | 10 |  | — | — | 182 | 34.3996 | 12.25 | — | — | 6 | 3639.7531 | 36.3975
| 4＜H≤6 | 1 | 8 | — | — | — | 38 | 95 | 36.1 | 36.1 | 0.395 | 14.2595 |  |  |  | 30 | 1 | 8 | 169.6966 | 17.3113 | 19.5212 | — | — | — | 161.6966 | 52 | 58 | 106.8483 | 61.972 | 24.4789 | 1.2267 | 3189.5294 | 55.007
|  | 2 | 10 | 9.2 | 18.1551 | 108 | 12 | 4102.7512 | 41.0275 | 85.0701 | 0.617 | 52.4882 |  |  |  |  | 2 | 10 |  | — | — | 158 | 39.6741 | 12.25 | — | — | 6 | 3241.1161 | 32.4112 | 43.0005
|  | 3 | 10 | 9.2 | 18.8826 | 116 | 12 | 4404.2581 | 44.0426 | [7 empty] | 3 | 10 |  | — | — | 182 | 39.6741 | 12.25 | — | — | 6 | 3728.1659 | 37.2817
| 6＜H≤8 | 1 | 8 | — | — | — | 38 | 95 | 36.1 | 36.1 | 0.395 | 14.2595 |  |  |  | 35 | 1 | 8 | 193.0394 | 17.3113 | 19.5212 | — | — | — | 185.0394 | 52 | 58 | 118.5197 | 68.7414 | 27.1529 | 1.3514 | 3513.665 | 58.2921
|  | 2 | 10 | 7.6667 | 18.1551 | 108 | 14 | 4781.1274 | 47.8113 | 99.1404 | 0.617 | 61.1696 |  |  |  |  | 2 | 10 |  | — | — | 158 | 36.4079 | 9.8 | — | — | 7 | 3890.5735 | 38.9057 | 51.6236
|  | 3 | 10 | 7.6667 | 18.8826 | 116 | 14 | 5132.9141 | 51.3291 | [7 empty] | 3 | 10 |  | — | — | 182 | 36.4079 | 9.8 | — | — | 7 | 4476.3032 | 44.763
| 8＜H≤10 | 1 | 8 | — | — | — | 38 | 95 | 36.1 | 36.1 | 0.395 | 14.2595 |  |  |  | 40 | 1 | 8 | 219.4289 | 17.3113 | 19.5212 | — | — | — | 211.4289 | 52 | 58 | 131.7145 | 76.3944 | 30.1758 | 1.4923 | 3880.1053 | 56.1243
|  | 2 | 12 | 11.5 | 18.2212 | 108.2 | 10 | 3430.7591 | 34.3076 | 71.0018 | 0.888 | 63.0496 |  |  |  |  | 2 | 10 |  | — | — | 158 | 41.6858 | 9.8 | — | — | 7 | 4038.0799 | 40.3808 | 53.5813
|  | 3 | 12 | 11.5 | 18.8165 | 115.8 | 10 | 3669.418 | 36.6942 | [7 empty] | 3 | 10 |  | — | — | 182 | 41.6858 | 9.8 | — | — | 7 | 4646.0812 | 46.4608
[16 empty] | 45 | 1 | 8 | 250 | 17.3113 | 19.5212 | — | — | — | 242 | 52 | 58 | 147 | 85.26 | 33.6777 | 1.6556 | 4304.6103 | 54.2246
[17 empty] | 2 | 10 |  | — | — | 158 | 47.8 | 9.8 | — | — | 7 | 4227.6738 | 42.2767 | 56.0976
[17 empty] | 3 | 10 |  | — | — | 182 | 47.8 | 9.8 | — | — | 7 | 4864.314 | 48.6431
[16 empty] | 20＜H≤22 | 1 | 10 |  | — |  | — |  |  |  |  | 56 | 95 | 53.2 | #REF! |  |  | #REF!
[17 empty] | 2 | 18 |  | 1.2791 |  | 8.8 |  |  |  |  | 13 | #REF! | #REF! | #REF!
[17 empty] | 3 | 18 |  | 2.7601 |  | 19.2 |  |  |  |  | 13 | #REF! | #REF!
[16 empty] | 22＜H≤25 | 1 | 10 |  | — |  | — |  |  |  |  | 56 | 95 | 53.2 | #REF! |  |  | #REF!
[17 empty] | 2 | 18 |  | 1.2791 |  | 8.8 |  |  |  |  | 15 | #REF! | #REF! | #REF!
[17 empty] | 3 | 18 |  | 2.7601 |  | 19.2 |  |  |  |  | 15 | #REF! | #REF!

## D1.8斜管节尺寸及材料数量表
1 | [14 empty] | 1.8 | [17 empty] | 配筋率
管节 长度 (m) | 洞顶填土高度H (m) | 钢筋 编号 | 钢筋直径 (mm) | a (cm) | c1或c2 (cm) | d1或d2 (cm) | 钢筋 数量n (根) | 钢筋 长度L (cm) | 钢筋 总长 (m) | 共长 (m) | 单位重 (kg/m) | 重量 (kg) | C40砼 (m3) | 每个 管节重 (kg) | 管壁厚 (cm) | 斜交角 | 钢筋 编号 | 钢筋直径 (mm) | B (cm) | c1 (cm) | c2 (cm) | d1或d2 (cm) | a1 (cm) | a2 (cm) | 最长 (cm) | 最短 (cm) | 钢筋 数量n (根) | 钢筋 长度L (cm) | 钢筋 共长 (m) | HPB300/ HRB400 钢筋重量 (kg) | C35砼 (m3) | 每个 管节重 (kg)
0.5 | 0.5＜H≤4 | 1 | 8 | — | — | — | 38 | 45 | 17.1 | 17.1 | 0.395 | 6.7545 | 0.21112 | 548.8991 | 20 | 5 | 1 | 8 | 79.2475 | 18.0689 | 20.011 | — | — | — | 71.2475 | 52 | 66 | 61.6238 | 40.6717 | 16.0653 | 0.87492 | 2274.7865 | 72.0679
|  | 2 | 8 | 8.4 | 18.089 | 107.8 | 7 | 2401.1666 | 24.0117 | 49.8702 |  | 19.6987 |  |  |  |  | 2 | 10 |  | — | — | 188 | 17.0619 | 12.25 | — | — | 6 | 3581.2106 | 35.8121 | 46.9882
|  | 3 | 8 | 8.4 | 18.9488 | 116.2 | 7 | 2585.8546 | 25.8585 | [7 empty] | 3 | 10 |  | — | — | 212 | 17.0619 | 12.25 | — | — | 6 | 4034.3818 | 40.3438
| 4＜H≤6 | 1 | 8 | — | — | — | 38 | 45 | 17.1 | 17.1 | 0.395 | 6.7545 |  |  |  | 10 | 1 | 8 | 98.7919 | 18.0689 | 20.011 | — | — | — | 90.7919 | 52 | 66 | 71.396 | 47.1213 | 18.6129 | 0.99772 | 2594.0698 | 66.0247
|  | 2 | 10 | 8.4 | 18.1551 | 108 | 7 | 2405.5639 | 24.0556 | 49.8702 | 0.617 | 30.7699 |  |  |  |  | 2 | 10 |  | — | — | 188 | 21.948 | 12.25 | — | — | 6 | 3602.0326 | 36.0203 | 47.2612
|  | 3 | 10 | 8.4 | 18.8826 | 116 | 7 | 2581.4572 | 25.8146 | [7 empty] | 3 | 10 |  | — | — | 212 | 21.948 | 12.25 | — | — | 6 | 4057.8002 | 40.578
| 6＜H≤8 | 1 | 8 | — | — | — | 38 | 45 | 17.1 | 17.1 | 0.395 | 6.7545 |  |  |  | 15 | 1 | 8 | 118.9488 | 18.0689 | 20.011 | — | — | — | 110.9488 | 52 | 66 | 81.4744 | 53.7731 | 21.2404 | 1.1244 | 2923.3584 | 61.3382
|  | 2 | 10 | 7 | 18.1551 | 108 | 8 | 2744.7693 | 27.4477 | 56.9057 | 0.617 | 35.1108 |  |  |  |  | 2 | 10 |  | — | — | 188 | 26.9872 | 12.25 | — | — | 6 | 3637.5013 | 36.375 | 47.7263
|  | 3 | 10 | 7 | 18.8826 | 116 | 8 | 2945.8013 | 29.458 | [7 empty] | 3 | 10 |  | — | — | 212 | 26.9872 | 12.25 | — | — | 6 | 4097.7251 | 40.9773
| 8＜H≤10 | 1 | 8 | — | — | — | 38 | 45 | 17.1 | 17.1 | 0.395 | 6.7545 |  |  |  | 20 | 1 | 8 | 140.0735 | 18.0689 | 20.011 | — | — | — | 132.0735 | 52 | 66 | 92.0367 | 60.7442 | 23.994 | 1.2571 | 3268.4563 | 63.9529
|  | 2 | 12 | 10.5 | 18.2212 | 108.2 | 6 | 2070.1705 | 20.7017 | 42.8356 | 0.888 | 38.038 |  |  |  |  | 2 | 10 |  | — | — | 188 | 25.8147 | 9.8 | — | — | 7 | 4298.3024 | 42.983 | 56.4011
|  | 3 | 12 | 10.5 | 18.8165 | 115.8 | 6 | 2213.3846 | 22.1338 | [7 empty] | 3 | 10 |  | — | — | 212 | 25.8147 | 9.8 | — | — | 7 | 4842.8789 | 48.4288
1.0 | 0.5＜H≤4 | 1 | 8 | — | — | — | 38 | 95 | 36.1 | 36.1 | 0.395 | 14.2595 | 0.42223 | 1097.7981 |  | 25 | 1 | 8 | 162.5877 | 18.0689 | 20.011 | — | — | — | 154.5877 | 52 | 66 | 103.2938 | 68.1739 | 26.9287 | 1.3986 | 3636.2551 | 60.3459
|  | 2 | 8 | 9.2 | 18.089 | 107.8 | 12 | 4095.2136 | 40.9521 | 85.0701 |  | 33.6027 |  |  |  |  | 2 | 10 |  | — | — | 188 | 30.3175 | 9.8 | — | — | 7 | 4379.6544 | 43.7965 | 57.4686
|  | 3 | 8 | 9.2 | 18.9488 | 116.2 | 12 | 4411.7959 | 44.118 | [7 empty] | 3 | 10 |  | — | — | 212 | 30.3175 | 9.8 | — | — | 7 | 4934.5396 | 49.3454
| 4＜H≤6 | 1 | 8 | — | — | — | 38 | 95 | 36.1 | 36.1 | 0.395 | 14.2595 |  |  |  | 30 | 1 | 8 | 187.0171 | 18.0689 | 20.011 | — | — | — | 179.0171 | 52 | 66 | 115.5085 | 76.2356 | 30.1131 | 1.5521 | 4035.3403 | 57.3296
|  | 2 | 10 | 9.2 | 18.1551 | 108 | 12 | 4102.7512 | 41.0275 | 85.0701 | 0.617 | 52.4882 |  |  |  |  | 2 | 10 |  | — | — | 188 | 35.2034 | 9.8 | — | — | 7 | 4486.1166 | 44.8612 | 58.8656
|  | 3 | 10 | 9.2 | 18.8826 | 116 | 12 | 4404.2581 | 44.0426 | [7 empty] | 3 | 10 |  | — | — | 212 | 35.2034 | 9.8 | — | — | 7 | 5054.5037 | 50.545
| 6＜H≤8 | 1 | 8 | — | — | — | 38 | 95 | 36.1 | 36.1 | 0.395 | 14.2595 |  |  |  | 35 | 1 | 8 | 214.0457 | 18.0689 | 20.011 | — | — | — | 206.0457 | 52 | 66 | 129.0228 | 85.1551 | 33.6363 | 1.7219 | 4476.8871 | 59.7629
|  | 2 | 10 | 7.6667 | 18.1551 | 108 | 14 | 4781.1274 | 47.8113 | 99.1404 | 0.617 | 61.1696 |  |  |  |  | 2 | 10 |  | — | — | 188 | 33.8409 | 8.1667 | — | — | 8 | 5278.5479 | 52.7855 | 69.2684
|  | 3 | 10 | 7.6667 | 18.8826 | 116 | 14 | 5132.9141 | 51.3291 | [7 empty] | 3 | 10 |  | — | — | 212 | 33.8409 | 8.1667 | — | — | 8 | 5948.0895 | 59.4809
| 8＜H≤10 | 1 | 8 | — | — | — | 38 | 95 | 36.1 | 36.1 | 0.395 | 14.2595 |  |  |  | 40 | 1 | 8 | 244.6019 | 18.0689 | 20.011 | — | — | — | 236.6019 | 52 | 66 | 144.301 | 95.2386 | 37.6193 | 1.9139 | 4976.0628 | 57.223
|  | 2 | 12 | 11.5 | 18.2212 | 108.2 | 10 | 3430.7591 | 34.3076 | 71.0018 | 0.888 | 63.0496 |  |  |  |  | 2 | 10 |  | — | — | 188 | 38.9337 | 8.1667 | — | — | 8 | 5478.9164 | 54.7892 | 71.8981
|  | 3 | 12 | 11.5 | 18.8165 | 115.8 | 10 | 3669.418 | 36.6942 | [7 empty] | 3 | 10 |  | — | — | 212 | 38.9337 | 8.1667 | — | — | 8 | 6173.9344 | 61.7393
[16 empty] | 45 | 1 | 8 | 280 | 18.0689 | 20.011 | — | — | — | 272 | 52 | 66 | 162 | 106.92 | 42.2334 | 2.1363 | 5554.3358 | 55.0077
[17 empty] | 2 | 10 |  | — | — | 188 | 44.8333 | 8.1667 | — | — | 8 | 5736.4796 | 57.3648 | 75.2785
[17 empty] | 3 | 10 |  | — | — | 212 | 44.8333 | 8.1667 | — | — | 8 | 6464.2551 | 64.6426
[16 empty] | 20＜H≤22 | 1 | 10 |  | — |  | — |  |  |  |  | 56 | 95 | 53.2 | #REF! |  |  | #REF!
[17 empty] | 2 | 18 |  | 1.2791 |  | 8.8 |  |  |  |  | 13 | #REF! | #REF! | #REF!
[17 empty] | 3 | 18 |  | 2.7601 |  | 19.2 |  |  |  |  | 13 | #REF! | #REF!
[16 empty] | 22＜H≤25 | 1 | 10 |  | — |  | — |  |  |  |  | 56 | 95 | 53.2 | #REF! |  |  | #REF!
[17 empty] | 2 | 18 |  | 1.2791 |  | 8.8 |  |  |  |  | 15 | #REF! | #REF! | #REF!
[17 empty] | 3 | 18 |  | 2.7601 |  | 19.2 |  |  |  |  | 15 | #REF! | #REF!