## 构造尺寸及数量表(分离)
分离式基础盖板涵构造尺寸及数量表 (Lo=2.0m)
跨径L (m) | 净跨径 L0 (m) | 净空 H0 (m) | 填土高 Th (m) | 盖 板 尺 寸 |  |  | 涵 台 尺 寸 | [7 empty] | 地基承载力基本容许值(kPa) |  |  | 材 料 数 量
|  |  |  | 板长L1 (cm) | d1 (cm) | d2 (cm) | H0 (cm) | h1 (cm) | C1 (cm) | C2 (cm) | C3 (cm) | C4 (cm) | C5 (cm) | C6 (cm) | 1 | 2 | 3 | C30砼 涵台(m3/m) | C30砼 基础(m3/m) | C20砼缘石 (m3/个) | 砂砾垫层 (或碎石垫层) (m3/m) | 台身与基础表面防裂钢筋网(kg/m) | C20、MU30片石砼/C20砼涵底铺砌 (m3/m) | C30砼支撑梁 (m3/个)
2.4 | 2 | 2 | 0.5≤Th≤2.0 | 236 | 25 | 25 | 200 | 26 | 50 | 50 | 150 | 30 | 20 | 60 | 190 | 190 | 190 | 2.556 | 1.8 | 0.25 | 3.1 | 75.208 | 0.8 | 0.32
|  |  | 2.0<Th≤4.0 | 236 | 25 | 25 | 200 | 26 | 50 | 50 | 150 | 30 | 20 | 60 | 160 | 190 | 240 | 2.556 | 1.8 | 0.25 | 3.1 | 75.208
|  |  | 4.0<Th≤6.0 | 236 | 35 | 35 | 200 | 36 | 50 | 60 | 160 | 40 | 20 | 60 | 200 | 230 | 300 | 3.168 | 1.92 | 0.26 | 3.2 | 78.368
|  |  | 6.0<Th≤8.0 | 236 | 35 | 35 | 200 | 36 | 50 | 60 | 160 | 40 | 20 | 60 | 260 | 310 | 390 | 3.168 | 1.92 | 0.26 | 3.2 | 78.368
分离式基础盖板涵构造尺寸及数量表 (Lo=3.0m)
跨径L (m) | 净跨径 L0 (m) | 净空 H0 (m) | 填土高 Th (m) | 盖 板 尺 寸 |  |  | 涵 台 尺 寸 | [7 empty] | 地基承载力基本容许值(kPa) |  |  | 材 料 数 量
|  |  |  | 板长L1 (cm) | d1 (cm) | d2 (cm) | H0 (cm) | h1 (cm) | C1 (cm) | C2 (cm) | C3 (cm) | C4 (cm) | C5 (cm) | C6 (cm) | 1 | 2 | 3 | C30砼 涵台(m3/m) | C30砼 基础(m3/m) | C20砼缘石 (m3/个) | 砂砾垫层 (或碎石垫层) (m3/m) | 台身与基础表面防裂钢筋网(kg/m) | C20、MU30片石砼/C20砼涵底铺砌 (m3/m) | C30砼支撑梁 (m3/个)
3.5 | 3 | 2.5 | 0.5≤Th≤2.0 | 346 | 35 | 35 | 250 | 36 | 50 | 60 | 160 | 35 | 25 | 60 | 250 | 250 | 250 | 3.732 | 1.92 | 0.344 | 4.3 | 86.268 | 1.2 | 0.48
|  |  | 2.0<Th≤4.0 | 346 | 35 | 35 | 250 | 36 | 50 | 60 | 160 | 35 | 25 | 60 | 170 | 200 | 250 | 3.732 | 1.92 | 0.344 | 4.3 | 86.268
|  |  | 4.0<Th≤6.0 | 346 | 45 | 45 | 250 | 46 | 50 | 70 | 170 | 45 | 25 | 60 | 220 | 260 | 330 | 4.474 | 2.04 | 0.36 | 4.4 | 89.428
|  |  | 6.0<Th≤8.0 | 346 | 45 | 45 | 250 | 46 | 50 | 70 | 170 | 45 | 25 | 60 | 290 | 330 | 420 | 4.474 | 2.04 | 0.36 | 4.4 | 89.428
3.5 | 3 | 3 | 0.5≤Th≤2.0 | 346 | 35 | 35 | 300 | 36 | 50 | 70 | 170 | 45 | 25 | 60 | 250 | 250 | 250 | 5.084 | 2.04 | 0.36 | 4.4 | 95.748 | 1.2 | 0.48
|  |  | 2.0<Th≤4.0 | 346 | 35 | 35 | 300 | 36 | 50 | 70 | 170 | 45 | 25 | 60 | 170 | 200 | 250 | 5.084 | 2.04 | 0.36 | 4.4 | 95.748
|  |  | 4.0<Th≤6.0 | 346 | 45 | 45 | 300 | 46 | 50 | 80 | 180 | 55 | 25 | 60 | 240 | 260 | 330 | 5.946 | 2.16 | 0.376 | 4.5 | 98.908
|  |  | 6.0<Th≤8.0 | 346 | 45 | 45 | 300 | 46 | 50 | 90 | 190 | 65 | 25 | 60 | 310 | 350 | 420 | 6.718 | 2.28 | 0.392 | 4.6 | 100.488
分离式基础盖板涵构造尺寸及数量表 (Lo=4.0m)
跨径L (m) | 净跨径 L0 (m) | 净空 H0 (m) | 填土高 Th (m) | 盖 板 尺 寸 |  |  | 涵 台 尺 寸 | [7 empty] | 地基承载力基本容许值(kPa) |  |  | 材 料 数 量
|  |  |  | 板长L1 (cm) | d1 (cm) | d2 (cm) | H0 (cm) | h1 (cm) | C1 (cm) | C2 (cm) | C3 (cm) | C4 (cm) | C5 (cm) | C6 (cm) | 1 | 2 | 3 | C30砼 涵台(m3/m) | C30砼 基础(m3/m) | C20砼缘石 (m3/个) | 砂砾垫层 (或碎石垫层) (m3/m) | 台身与基础表面防裂钢筋网(kg/m) | C20、MU30片石砼/C20砼涵底铺砌 (m3/m) | C30砼支撑梁 (m3/个)
4.6 | 4 | 3 | 0.5≤Th≤2.0 | 456 | 45 | 45 | 300 | 46 | 60 | 70 | 190 | 40 | 30 | 100 | 270 | 270 | 270 | 5.128 | 3.8 | 0.44 | 6.6 | 106.808 | 1.6 | 0.64
|  |  | 2.0<Th≤4.0 | 456 | 45 | 45 | 300 | 46 | 60 | 70 | 190 | 40 | 30 | 100 | 190 | 220 | 270 | 5.128 | 3.8 | 0.44 | 6.6 | 106.808
|  |  | 4.0<Th≤6.0 | 456 | 55 | 55 | 300 | 56 | 70 | 80 | 220 | 50 | 30 | 100 | 250 | 290 | 370 | 6 | 4.4 | 0.456 | 6.6 | 113.128
|  |  | 6.0<Th≤8.0 | 456 | 55 | 55 | 300 | 56 | 70 | 80 | 220 | 50 | 30 | 100 | 320 | 370 | 460 | 6 | 4.4 | 0.456 | 6.6 | 113.128
4.6 | 4 | 4 | 0.5≤Th≤2.0 | 456 | 45 | 45 | 400 | 46 | 60 | 90 | 210 | 60 | 30 | 100 | 280 | 280 | 280 | 8.472 | 4.2 | 0.472 | 6.8 | 125.768 | 1.6 | 0.64
|  |  | 2.0<Th≤4.0 | 456 | 45 | 45 | 400 | 46 | 60 | 100 | 220 | 70 | 30 | 100 | 190 | 210 | 250 | 9.444 | 4.4 | 0.488 | 6.9 | 127.348
|  |  | 4.0<Th≤6.0 | 456 | 55 | 55 | 400 | 56 | 70 | 110 | 250 | 80 | 30 | 100 | 220 | 250 | 330 | 10.576 | 5 | 0.504 | 6.9 | 133.668
|  |  | 6.0<Th≤8.0 | 456 | 55 | 55 | 400 | 56 | 70 | 110 | 250 | 80 | 30 | 100 | 290 | 320 | 410 | 10.576 | 5 | 0.504 | 6.9 | 133.668

## 构造尺寸及数量表(整体)
整体式基础盖板涵构造尺寸及数量表 (Lo=1.5m)
跨径L (m) | 净跨径L0 (m) | 净空 H0 (m) | 填土高 Th (m) | 盖板尺寸 |  |  |  | 涵台尺寸 | [7 empty] | 地基承载力基本容许值(kPa) |  |  | 材 料 数 量
|  |  |  | 板长L1 (cm) | d1 (cm) | d2 (cm) | 盖板坡率 | h1 (cm) | C1 (cm) | C2 (cm) | C3 (cm) | C4 (cm) | C5 (cm) | C7 (cm) | Hd (cm) | 1 | 2 | 3 | C30砼涵台 (m3/m) | C30砼基础 (m3/m) | C20砼帽石 (m3/个) | 砂砾垫层 (或碎石垫层) (m3/m) | 台身表面防裂钢筋网(kg/m)
1.9 | 1.5 | 1.5 | 0.5≤Th≤2.0 | 186 | 20 | 20 | 0 | 21 | 20 | 50 | 145 | 30 | 20 | 15 | 60 | 140 | 140 | 150 | 1.6485 | 1.74 | 0.208 | 1.95 | 30.81
|  |  | 2.0<Th≤4.0 | 186 | 20 | 20 | 0 | 21 | 20 | 50 | 145 | 30 | 20 | 15 | 60 | 100 | 100 | 120 | 1.6485 | 1.74 | 0.208 | 1.95 | 30.81
|  |  | 4.0<Th≤6.0 | 186 | 30 | 30 | 0 | 31 | 20 | 50 | 145 | 30 | 20 | 15 | 60 | 100 | 100 | 140 | 1.7085 | 1.74 | 0.208 | 1.95 | 32.39
|  |  | 6.0<Th≤8.0 | 186 | 30 | 30 | 0 | 31 | 20 | 50 | 145 | 30 | 20 | 15 | 60 | 100 | 110 | 160 | 1.7085 | 1.74 | 0.208 | 1.95 | 32.39
|  |  | 8.0<Th≤10.0 | 186 | 30 | 32.79 | 0.03 | 31 | 20 | 50 | 145 | 30 | 20 | 15 | 60 | 110 | 140 | 190 | 1.7085 | 1.74 | 0.208 | 1.95 | 32.39
|  |  | 10.0<Th≤12.0 | 186 | 30 | 32.79 | 0.03 | 31 | 40 | 60 | 175 | 40 | 20 | 15 | 60 | 110 | 140 | 210 | 2.0705 | 2.1 | 0.224 | 2.25 | 33.18
|  |  | 12.0<Th≤14.0 | 186 | 35 | 37.79 | 0.03 | 36 | 50 | 60 | 185 | 40 | 20 | 15 | 60 | 130 | 170 | 260 | 2.1105 | 2.22 | 0.224 | 2.35 | 33.97
|  |  | 14.0<Th≤16.0 | 186 | 35 | 37.79 | 0.03 | 36 | 50 | 60 | 185 | 40 | 20 | 15 | 70 | 180 | 230 | 320 | 2.1105 | 2.59 | 0.224 | 2.35 | 33.97
|  |  | 16.0<Th≤18.0 | 186 | 40 | 42.79 | 0.03 | 41 | 50 | 60 | 185 | 40 | 20 | 15 | 70 | 220 | 280 | 380 | 2.1505 | 2.59 | 0.224 | 2.35 | 34.76
|  |  | 18.0<Th≤20.0 | 186 | 40 | 42.79 | 0.03 | 41 | 50 | 60 | 185 | 40 | 20 | 15 | 70 | 270 | 330 | 440 | 2.1505 | 2.59 | 0.224 | 2.35 | 34.76
整体式基础盖板涵构造尺寸及数量表 (Lo=2.0m)
跨径L (m) | 净跨径L0 (m) | 净空 H0 (m) | 填土高 Th (m) | 盖板尺寸 |  |  |  | 涵台尺寸 | [7 empty] | 地基承载力基本容许值(kPa) |  |  | 材 料 数 量
|  |  |  | 板长L1 (cm) | d1 (cm) | d2 (cm) | 盖板坡率 | h1 (cm) | C1 (cm) | C2 (cm) | C3 (cm) | C4 (cm) | C5 (cm) | C7 (cm) | Hd (cm) | 1 | 2 | 3 | C30砼涵台 (m3/m) | C30砼基础 (m3/m) | C20砼帽石 (m3/个) | 砂砾垫层 (或碎石垫层) (m3/m) | 台身表面防裂钢筋网(kg/m)
2.4 | 2 | 2 | 0.5≤Th≤2.0 | 236 | 25 | 25 | 0 | 26 | 20 | 50 | 170 | 30 | 20 | 20 | 60 | 140 | 140 | 150 | 2.196 | 2.04 | 0.248 | 2.2 | 39.5
|  |  | 2.0<Th≤4.0 | 236 | 25 | 25 | 0 | 26 | 20 | 50 | 170 | 30 | 20 | 20 | 60 | 100 | 100 | 110 | 2.196 | 2.04 | 0.248 | 2.2 | 39.5
|  |  | 4.0<Th≤6.0 | 236 | 35 | 35 | 0 | 36 | 20 | 60 | 180 | 40 | 20 | 20 | 70 | 100 | 100 | 140 | 2.728 | 2.52 | 0.264 | 2.3 | 41.87
|  |  | 6.0<Th≤8.0 | 236 | 35 | 35 | 0 | 36 | 20 | 60 | 180 | 40 | 20 | 20 | 80 | 100 | 110 | 160 | 2.728 | 2.88 | 0.264 | 2.3 | 41.87
|  |  | 8.0<Th≤10.0 | 236 | 40 | 43.54 | 0.03 | 41 | 20 | 60 | 180 | 40 | 20 | 20 | 80 | 100 | 120 | 180 | 2.768 | 2.88 | 0.264 | 2.3 | 42.66
|  |  | 10.0<Th≤12.0 | 236 | 40 | 43.54 | 0.03 | 41 | 20 | 70 | 190 | 50 | 20 | 20 | 80 | 100 | 130 | 200 | 3.25 | 3.04 | 0.28 | 2.4 | 43.45
|  |  | 12.0<Th≤14.0 | 236 | 45 | 48.54 | 0.03 | 46 | 50 | 70 | 220 | 50 | 20 | 20 | 90 | 100 | 140 | 230 | 3.3 | 3.96 | 0.28 | 2.7 | 44.24
|  |  | 14.0<Th≤16.0 | 236 | 45 | 48.54 | 0.03 | 46 | 50 | 70 | 220 | 50 | 20 | 20 | 90 | 140 | 190 | 280 | 3.3 | 3.96 | 0.28 | 2.7 | 44.24
|  |  | 16.0<Th≤18.0 | 236 | 50 | 53.54 | 0.03 | 51 | 50 | 80 | 230 | 60 | 20 | 20 | 90 | 170 | 220 | 330 | 3.852 | 4.14 | 0.296 | 2.8 | 45.82
|  |  | 18.0<Th≤20.0 | 236 | 50 | 53.54 | 0.03 | 51 | 50 | 80 | 230 | 60 | 20 | 20 | 90 | 210 | 270 | 390 | 3.852 | 4.14 | 0.296 | 2.8 | 45.82
整体式基础盖板涵构造尺寸及数量表 (Lo=3.0m)
跨径L (m) | 净跨径L0 (m) | 净空 H0 (m) | 填土高 Th (m) | 盖板尺寸 |  |  |  | 涵台尺寸 | [7 empty] | 地基承载力基本容许值(kPa) |  |  | 材 料 数 量
|  |  |  | 板长L1 (cm) | d1 (cm) | d2 (cm) | 盖板坡率 | h1 (cm) | C1 (cm) | C2 (cm) | C3 (cm) | C4 (cm) | C5 (cm) | C7 (cm) | Hd (cm) | 1 | 2 | 3 | C30砼涵台 (m3/m) | C30砼基础 (m3/m) | C20砼帽石 (m3/个) | 砂砾垫层 (或碎石垫层) (m3/m) | 台身表面防裂钢筋网(kg/m)
3.5 | 3 | 2.5 | 0.5≤Th≤2.0 | 346 | 35 | 35 | 0 | 36 | 20 | 60 | 230 | 35 | 25 | 25 | 80 | 140 | 150 | 150 | 3.3145 | 3.68 | 0.344 | 2.8 | 49.77
|  |  | 2.0<Th≤4.0 | 346 | 35 | 35 | 0 | 36 | 20 | 60 | 230 | 35 | 25 | 25 | 100 | 100 | 100 | 110 | 3.3145 | 4.6 | 0.344 | 2.8 | 49.77
|  |  | 4.0<Th≤6.0 | 346 | 45 | 45 | 0 | 46 | 20 | 70 | 240 | 45 | 25 | 25 | 110 | 100 | 100 | 130 | 3.9765 | 5.28 | 0.36 | 2.9 | 52.14
|  |  | 6.0<Th≤8.0 | 346 | 45 | 45 | 0 | 46 | 20 | 70 | 240 | 45 | 25 | 25 | 120 | 100 | 110 | 150 | 3.9765 | 5.76 | 0.36 | 2.9 | 52.14
|  |  | 8.0<Th≤10.0 | 346 | 55 | 60.19 | 0.03 | 56 | 20 | 80 | 250 | 55 | 25 | 25 | 120 | 100 | 120 | 180 | 4.6785 | 6 | 0.376 | 3 | 54.51
|  |  | 10.0<Th≤12.0 | 346 | 55 | 60.19 | 0.03 | 56 | 20 | 90 | 260 | 65 | 25 | 25 | 120 | 100 | 130 | 200 | 5.2905 | 6.24 | 0.392 | 3.1 | 55.3
|  |  | 12.0<Th≤14.0 | 346 | 65 | 70.19 | 0.03 | 66 | 20 | 90 | 260 | 65 | 25 | 25 | 130 | 100 | 140 | 220 | 5.4205 | 6.76 | 0.392 | 3.1 | 56.88
|  |  | 14.0<Th≤16.0 | 346 | 65 | 70.19 | 0.03 | 66 | 20 | 90 | 260 | 65 | 25 | 25 | 130 | 110 | 160 | 240 | 5.4205 | 6.76 | 0.392 | 3.1 | 56.88
|  |  | 16.0<Th≤18.0 | 346 | 70 | 75.19 | 0.03 | 71 | 20 | 100 | 270 | 75 | 25 | 25 | 130 | 160 | 210 | 280 | 6.1275 | 7.02 | 0.408 | 3.2 | 58.46
|  |  | 18.0<Th≤20.0 | 346 | 70 | 75.19 | 0.03 | 71 | 40 | 100 | 290 | 75 | 25 | 25 | 140 | 210 | 260 | 320 | 6.1275 | 8.12 | 0.408 | 3.4 | 58.46
3.5 | 3 | 3 | 0.5≤Th≤2.0 | 346 | 35 | 35 | 0 | 36 | 20 | 70 | 240 | 45 | 25 | 25 | 80 | 140 | 140 | 150 | 4.5865 | 3.84 | 0.36 | 2.9 | 58.46
|  |  | 2.0<Th≤4.0 | 346 | 35 | 35 | 0 | 36 | 20 | 70 | 240 | 45 | 25 | 25 | 100 | 100 | 100 | 100 | 4.5865 | 4.8 | 0.36 | 2.9 | 58.46
|  |  | 4.0<Th≤6.0 | 346 | 45 | 45 | 0 | 46 | 20 | 80 | 250 | 55 | 25 | 25 | 110 | 100 | 100 | 130 | 5.3685 | 5.5 | 0.376 | 3 | 60.83
|  |  | 6.0<Th≤8.0 | 346 | 45 | 45 | 0 | 46 | 20 | 80 | 250 | 55 | 25 | 25 | 120 | 100 | 110 | 150 | 5.3685 | 6 | 0.376 | 3 | 60.83
|  |  | 8.0<Th≤10.0 | 346 | 55 | 60.19 | 0.03 | 56 | 20 | 90 | 260 | 65 | 25 | 25 | 120 | 100 | 120 | 180 | 6.1905 | 6.24 | 0.392 | 3.1 | 63.2
|  |  | 10.0<Th≤12.0 | 346 | 55 | 60.19 | 0.03 | 56 | 20 | 100 | 270 | 75 | 25 | 25 | 120 | 100 | 130 | 200 | 6.9025 | 6.48 | 0.408 | 3.2 | 63.99
|  |  | 12.0<Th≤14.0 | 346 | 65 | 70.19 | 0.03 | 66 | 20 | 100 | 270 | 75 | 25 | 25 | 130 | 100 | 140 | 220 | 7.0525 | 7.02 | 0.408 | 3.2 | 65.57
|  |  | 14.0<Th≤16.0 | 346 | 65 | 70.19 | 0.03 | 66 | 20 | 110 | 280 | 85 | 25 | 25 | 130 | 120 | 170 | 240 | 7.7845 | 7.28 | 0.424 | 3.3 | 66.36
|  |  | 16.0<Th≤18.0 | 346 | 70 | 75.19 | 0.03 | 71 | 20 | 110 | 280 | 85 | 25 | 25 | 130 | 170 | 220 | 280 | 7.8695 | 7.28 | 0.424 | 3.3 | 67.15
|  |  | 18.0<Th≤20.0 | 346 | 70 | 75.19 | 0.03 | 71 | 40 | 110 | 300 | 85 | 25 | 25 | 140 | 220 | 270 | 310 | 7.8695 | 8.4 | 0.424 | 3.5 | 67.15
整体式基础盖板涵构造尺寸及数量表 (Lo=4.0m)
跨径L (m) | 净跨径L0 (m) | 净空 H0 (m) | 填土高 Th (m) | 盖板尺寸 |  |  |  | 涵台尺寸 | [7 empty] | 地基承载力基本容许值(kPa) |  |  | 材 料 数 量
|  |  |  | 板长L1 (cm) | d1 (cm) | d2 (cm) | 盖板坡率 | h1 (cm) | C1 (cm) | C2 (cm) | C3 (cm) | C4 (cm) | C5 (cm) | C7 (cm) | Hd (cm) | 1 | 2 | 3 | C30砼涵台 (m3/m) | C30砼基础 (m3/m) | C20砼帽石 (m3/个) | 砂砾垫层 (或碎石垫层) (m3/m) | 台身表面防裂钢筋网(kg/m)
4.6 | 4 | 3 | 0.5≤Th≤2.0 | 456 | 45 | 45 | 0 | 46 | 20 | 70 | 290 | 40 | 30 | 25 | 120 | 140 | 150 | 150 | 4.6305 | 6.96 | 0.44 | 3.4 | 60.04
|  |  | 2.0<Th≤4.0 | 456 | 45 | 45 | 0 | 46 | 20 | 80 | 300 | 50 | 30 | 25 | 130 | 100 | 100 | 110 | 5.3225 | 7.8 | 0.456 | 3.5 | 60.83
|  |  | 4.0<Th≤6.0 | 456 | 55 | 55 | 0 | 56 | 20 | 80 | 300 | 50 | 30 | 25 | 140 | 100 | 100 | 130 | 5.4225 | 8.4 | 0.456 | 3.5 | 62.41
|  |  | 6.0<Th≤8.0 | 456 | 55 | 55 | 0 | 56 | 20 | 90 | 310 | 60 | 30 | 25 | 150 | 100 | 110 | 150 | 6.1345 | 9.3 | 0.472 | 3.6 | 63.2
|  |  | 8.0<Th≤10.0 | 456 | 70 | 76.84 | 0.03 | 71 | 20 | 100 | 320 | 70 | 30 | 25 | 160 | 100 | 120 | 180 | 7.0565 | 10.24 | 0.488 | 3.7 | 66.36
|  |  | 10.0<Th≤12.0 | 456 | 70 | 76.84 | 0.03 | 71 | 20 | 100 | 320 | 70 | 30 | 25 | 160 | 100 | 130 | 200 | 7.0565 | 10.24 | 0.488 | 3.7 | 66.36
|  |  | 12.0<Th≤14.0 | 456 | 80 | 86.84 | 0.03 | 81 | 20 | 110 | 330 | 80 | 30 | 25 | 170 | 100 | 140 | 220 | 7.9585 | 11.22 | 0.504 | 3.8 | 68.73
|  |  | 14.0<Th≤16.0 | 456 | 80 | 86.84 | 0.03 | 81 | 20 | 110 | 330 | 80 | 30 | 25 | 170 | 130 | 180 | 240 | 7.9585 | 11.22 | 0.504 | 3.8 | 68.73
|  |  | 16.0<Th≤18.0 | 456 | 90 | 96.84 | 0.03 | 91 | 20 | 120 | 340 | 90 | 30 | 25 | 180 | 180 | 240 | 270 | 8.9005 | 12.24 | 0.52 | 3.9 | 71.1
|  |  | 18.0<Th≤20.0 | 456 | 90 | 96.84 | 0.03 | 91 | 20 | 120 | 340 | 90 | 30 | 25 | 180 | 230 | 280 | 320 | 8.9005 | 12.24 | 0.52 | 3.9 | 71.1
4.6 | 4 | 4 | 0.5≤Th≤2.0 | 456 | 45 | 45 | 0 | 46 | 20 | 90 | 310 | 60 | 30 | 25 | 120 | 140 | 140 | 150 | 7.8145 | 7.44 | 0.472 | 3.6 | 77.42
|  |  | 2.0<Th≤4.0 | 456 | 45 | 45 | 0 | 46 | 20 | 100 | 320 | 70 | 30 | 25 | 130 | 100 | 100 | 100 | 8.7065 | 8.32 | 0.488 | 3.7 | 78.21
|  |  | 4.0<Th≤6.0 | 456 | 55 | 55 | 0 | 56 | 20 | 110 | 330 | 80 | 30 | 25 | 140 | 100 | 100 | 120 | 9.7585 | 9.24 | 0.504 | 3.8 | 80.58
|  |  | 6.0<Th≤8.0 | 456 | 55 | 55 | 0 | 56 | 20 | 110 | 330 | 80 | 30 | 25 | 160 | 100 | 110 | 150 | 9.7585 | 10.56 | 0.504 | 3.8 | 80.58
|  |  | 8.0<Th≤10.0 | 456 | 70 | 76.84 | 0.03 | 71 | 20 | 120 | 340 | 90 | 30 | 25 | 170 | 100 | 120 | 180 | 10.9405 | 11.56 | 0.52 | 3.9 | 83.74
|  |  | 10.0<Th≤12.0 | 456 | 70 | 76.84 | 0.03 | 71 | 20 | 130 | 350 | 100 | 30 | 25 | 170 | 100 | 130 | 200 | 11.8825 | 11.9 | 0.536 | 4 | 84.53
|  |  | 12.0<Th≤14.0 | 456 | 80 | 86.84 | 0.03 | 81 | 20 | 130 | 350 | 100 | 30 | 25 | 180 | 110 | 150 | 220 | 12.0825 | 12.6 | 0.536 | 4 | 86.11
|  |  | 14.0<Th≤16.0 | 456 | 80 | 86.84 | 0.03 | 81 | 20 | 140 | 360 | 110 | 30 | 25 | 180 | 160 | 200 | 240 | 13.0445 | 12.96 | 0.552 | 4.1 | 86.9
|  |  | 16.0<Th≤18.0 | 456 | 90 | 96.84 | 0.03 | 91 | 20 | 150 | 370 | 120 | 30 | 25 | 180 | 200 | 250 | 280 | 14.2465 | 13.32 | 0.568 | 4.2 | 89.27
|  |  | 18.0<Th≤20.0 | 456 | 90 | 96.84 | 0.03 | 91 | 20 | 150 | 370 | 120 | 30 | 25 | 180 | 250 | 300 | 340 | 14.2465 | 13.32 | 0.568 | 4.2 | 89.27