## 八字墙（0度）
八字墙尺寸及工程数量表（Lo=1.5m）
φ= 0。
跨径 | 净跨径 |  |  | 填土高 | φ |  |  | 板厚 | H | G | m | 顺 翼 墙 | [12 empty] | 逆 翼 墙 | [12 empty] | 洞口 | 隔水墙
L | L0 |  | h1 | TH |  |  |  | d |  |  |  | β1 | φ1 | GX | T | m1 | C | C1 | C2 | E1 | E2 | N1 | 墙 身 | 基 础 | β2 | φ2 | GX' | T' | m1' | C' | C1' | C2' | E1' | E2' | N1' | 墙 身 | 基 础 | 铺砌
(cm) | (cm) |  | (cm) | (m) | (度) |  |  | (cm) | (cm) | (cm) |  | (度) | (度) | (cm) | (cm) | (cm) | (cm) | (cm) | (cm) | (cm) | (cm) |  | C20砼/C30、MU30片石(m3) |  | (度) | (度) | (cm) | (cm) | (cm) | (cm) | (cm) | (cm) | (cm) | (cm) |  | C20砼/C30、MU30片石(m3) |  | M7.5水泥砂浆砌MU30片石 (m3)
190 | 150 |  | 100 | 0.5~2.0 | 0 |  |  | 20 | 120 | 135 | 1.5 | 30 | 30 | 145.3846 | 77.9423 | 1.7321 | 46.188 | 78.1643 | 54.1821 | 23.094 | 21.5385 | 3.7528 | 0.58097 | 0.89753 | 30 | 30 | 145.3846 | 77.9423 | 1.7321 | 46.188 | 78.1643 | 54.1821 | 23.094 | 21.5385 | 3.7528 | 0.58097 | 0.89753 | 1.2309 | 2.0141
|  |  |  | 2.0~4.0 | 0 |  |  | 20 | 120 | 135 | 1.5 | 30 | 30 | 145.3846 | 77.9423 | 1.7321 | 46.188 | 78.1643 | 54.1821 | 23.094 | 21.5385 | 3.7528 | 0.58097 | 0.89753 | 30 | 30 | 145.3846 | 77.9423 | 1.7321 | 46.188 | 78.1643 | 54.1821 | 23.094 | 21.5385 | 3.7528 | 0.58097 | 0.89753 | 0.42089 | 1.4141
|  |  |  | 4.0~6.0 | 0 |  |  | 30 | 130 | 150 | 1.5 | 30 | 30 | 161.5385 | 86.6025 | 1.7321 | 46.188 | 80.829 | 54.1821 | 23.094 | 21.5385 | 3.7528 | 0.69882 | 1.0092 | 30 | 30 | 161.5385 | 86.6025 | 1.7321 | 46.188 | 80.829 | 54.1821 | 23.094 | 21.5385 | 3.7528 | 0.69882 | 1.0092 | 0.51962 | 1.4833
|  |  |  | 6.0~8.0 | 0 |  |  | 30 | 130 | 150 | 1.5 | 30 | 30 | 161.5385 | 86.6025 | 1.7321 | 46.188 | 80.829 | 54.1821 | 23.094 | 21.5385 | 3.7528 | 0.69882 | 1.0092 | 30 | 30 | 161.5385 | 86.6025 | 1.7321 | 46.188 | 80.829 | 54.1821 | 23.094 | 21.5385 | 3.7528 | 0.69882 | 1.0092 | 0.51962 | 1.4833
|  |  |  | 8.0~10.0 | 0 |  |  | 35 | 135 | 183.75 | 1.75 | 30 | 30 | 199.5409 | 106.0881 | 2.0207 | 46.188 | 82.5611 | 54.2709 | 23.094 | 21.7187 | 3.7115 | 0.89141 | 1.2483 | 30 | 30 | 199.5409 | 106.0881 | 2.0207 | 46.188 | 82.5611 | 54.2709 | 23.094 | 21.7187 | 3.7115 | 0.89141 | 1.2483 | 0.77975 | 1.6414
|  |  |  | 10.0~12.0 | 0 |  |  | 35 | 135 | 183.75 | 1.75 | 30 | 30 | 199.5409 | 106.0881 | 2.0207 | 46.188 | 82.5611 | 54.2709 | 23.094 | 21.7187 | 3.7115 | 0.89141 | 1.2483 | 30 | 30 | 199.5409 | 106.0881 | 2.0207 | 46.188 | 82.5611 | 54.2709 | 23.094 | 21.7187 | 3.7115 | 0.89141 | 1.2483 | 0.77975 | 1.6414
|  |  |  | 12.0~14.0 | 0 |  |  | 40 | 140 | 192.5 | 1.75 | 30 | 30 | 209.0429 | 111.1399 | 2.0207 | 46.188 | 83.9082 | 54.2709 | 23.094 | 21.7187 | 3.7115 | 0.96926 | 1.3156 | 30 | 30 | 209.0429 | 111.1399 | 2.0207 | 46.188 | 83.9082 | 54.2709 | 23.094 | 21.7187 | 3.7115 | 0.96926 | 1.3156 | 0.85578 | 1.6818
|  |  |  | 14.0~16.0 | 0 |  |  | 40 | 140 | 192.5 | 1.75 | 30 | 30 | 209.0429 | 111.1399 | 2.0207 | 46.188 | 83.9082 | 54.2709 | 23.094 | 21.7187 | 3.7115 | 0.96926 | 1.3156 | 30 | 30 | 209.0429 | 111.1399 | 2.0207 | 46.188 | 83.9082 | 54.2709 | 23.094 | 21.7187 | 3.7115 | 0.96926 | 1.3156 | 0.85578 | 1.6818
|  |  |  | 16.0~18.0 | 0 |  |  | 45 | 145 | 201.25 | 1.75 | 30 | 30 | 218.5448 | 116.1917 | 2.0207 | 46.188 | 85.2554 | 54.2709 | 23.094 | 21.7187 | 3.7115 | 1.0508 | 1.3835 | 30 | 30 | 218.5448 | 116.1917 | 2.0207 | 46.188 | 85.2554 | 54.2709 | 23.094 | 21.7187 | 3.7115 | 1.0508 | 1.3835 | 0.93534 | 1.7222
190 | 150 |  | 150 | 0.5~2.0 | 0 |  |  | 20 | 170 | 210 | 1.5 | 30 | 30 | 226.1538 | 121.2436 | 1.7321 | 46.188 | 91.4878 | 54.1821 | 23.094 | 21.5385 | 3.7528 | 1.2954 | 1.4801 | 30 | 30 | 226.1538 | 121.2436 | 1.7321 | 46.188 | 91.4878 | 54.1821 | 23.094 | 21.5385 | 3.7528 | 1.2954 | 1.4801 | 2.2784 | 2.3605
|  |  |  | 2.0~4.0 | 0 |  |  | 20 | 170 | 210 | 1.5 | 30 | 30 | 226.1538 | 121.2436 | 1.7321 | 46.188 | 91.4878 | 54.1821 | 23.094 | 21.5385 | 3.7528 | 1.2954 | 1.4801 | 30 | 30 | 226.1538 | 121.2436 | 1.7321 | 46.188 | 91.4878 | 54.1821 | 23.094 | 21.5385 | 3.7528 | 1.2954 | 1.4801 | 1.0184 | 1.7605
|  |  |  | 4.0~6.0 | 0 |  |  | 30 | 180 | 225 | 1.5 | 30 | 30 | 242.3077 | 129.9038 | 1.7321 | 46.188 | 94.1525 | 54.1821 | 23.094 | 21.5385 | 3.7528 | 1.4779 | 1.6038 | 30 | 30 | 242.3077 | 129.9038 | 1.7321 | 46.188 | 94.1525 | 54.1821 | 23.094 | 21.5385 | 3.7528 | 1.4779 | 1.6038 | 1.1691 | 1.8297
|  |  |  | 6.0~8.0 | 0 |  |  | 30 | 180 | 225 | 1.5 | 30 | 30 | 242.3077 | 129.9038 | 1.7321 | 46.188 | 94.1525 | 54.1821 | 23.094 | 21.5385 | 3.7528 | 1.4779 | 1.6038 | 30 | 30 | 242.3077 | 129.9038 | 1.7321 | 46.188 | 94.1525 | 54.1821 | 23.094 | 21.5385 | 3.7528 | 1.4779 | 1.6038 | 1.1691 | 1.8297
|  |  |  | 8.0~10.0 | 0 |  |  | 35 | 185 | 271.25 | 1.75 | 30 | 30 | 294.5604 | 156.6063 | 2.0207 | 46.188 | 96.0326 | 54.2709 | 23.094 | 21.7187 | 3.7115 | 1.8423 | 1.9524 | 30 | 30 | 294.5604 | 156.6063 | 2.0207 | 46.188 | 96.0326 | 54.2709 | 23.094 | 21.7187 | 3.7115 | 1.8423 | 1.9524 | 1.6992 | 2.0455
|  |  |  | 10.0~12.0 | 0 |  |  | 35 | 185 | 271.25 | 1.75 | 30 | 30 | 294.5604 | 156.6063 | 2.0207 | 46.188 | 96.0326 | 54.2709 | 23.094 | 21.7187 | 3.7115 | 1.8423 | 1.9524 | 30 | 30 | 294.5604 | 156.6063 | 2.0207 | 46.188 | 96.0326 | 54.2709 | 23.094 | 21.7187 | 3.7115 | 1.8423 | 1.9524 | 1.6992 | 2.0455
|  |  |  | 12.0~14.0 | 0 |  |  | 40 | 190 | 280 | 1.75 | 30 | 30 | 304.0624 | 161.6581 | 2.0207 | 46.188 | 97.3797 | 54.2709 | 23.094 | 21.7187 | 3.7115 | 1.9595 | 2.0267 | 30 | 30 | 304.0624 | 161.6581 | 2.0207 | 46.188 | 97.3797 | 54.2709 | 23.094 | 21.7187 | 3.7115 | 1.9595 | 2.0267 | 1.8106 | 2.0859
|  |  |  | 14.0~16.0 | 0 |  |  | 40 | 190 | 280 | 1.75 | 30 | 30 | 304.0624 | 161.6581 | 2.0207 | 46.188 | 97.3797 | 54.2709 | 23.094 | 21.7187 | 3.7115 | 1.9595 | 2.0267 | 30 | 30 | 304.0624 | 161.6581 | 2.0207 | 46.188 | 97.3797 | 54.2709 | 23.094 | 21.7187 | 3.7115 | 1.9595 | 2.0267 | 1.8106 | 2.0859
|  |  |  | 16.0~18.0 | 0 |  |  | 45 | 195 | 288.75 | 1.75 | 30 | 30 | 313.5643 | 166.7099 | 2.0207 | 46.188 | 98.7269 | 54.2709 | 23.094 | 21.7187 | 3.7115 | 2.081 | 2.1017 | 30 | 30 | 313.5643 | 166.7099 | 2.0207 | 46.188 | 98.7269 | 54.2709 | 23.094 | 21.7187 | 3.7115 | 2.081 | 2.1017 | 1.9255 | 2.1263
190 | 150 |  | 200 | 0.5~2.0 | 0 |  |  | 20 | 220 | 285 | 1.5 | 30 | 30 | 306.9231 | 164.5448 | 1.7321 | 46.188 | 104.8113 | 54.1821 | 23.094 | 21.5385 | 3.7528 | 2.353 | 2.1226 | 30 | 30 | 306.9231 | 164.5448 | 1.7321 | 46.188 | 104.8113 | 54.1821 | 23.094 | 21.5385 | 3.7528 | 2.353 | 2.1226 | 3.5858 | 2.7069
|  |  |  | 2.0~4.0 | 0 |  |  | 20 | 220 | 285 | 1.5 | 30 | 30 | 306.9231 | 164.5448 | 1.7321 | 46.188 | 104.8113 | 54.1821 | 23.094 | 21.5385 | 3.7528 | 2.353 | 2.1226 | 30 | 30 | 306.9231 | 164.5448 | 1.7321 | 46.188 | 104.8113 | 54.1821 | 23.094 | 21.5385 | 3.7528 | 2.353 | 2.1226 | 1.8758 | 2.1069
|  |  |  | 4.0~6.0 | 0 |  |  | 30 | 230 | 300 | 1.5 | 30 | 30 | 323.0769 | 173.2051 | 1.7321 | 46.188 | 107.476 | 54.1821 | 23.094 | 21.5385 | 3.7528 | 2.6101 | 2.2583 | 30 | 30 | 323.0769 | 173.2051 | 1.7321 | 46.188 | 107.476 | 54.1821 | 23.094 | 21.5385 | 3.7528 | 2.6101 | 2.2583 | 2.0785 | 2.1762
|  |  |  | 6.0~8.0 | 0 |  |  | 30 | 230 | 300 | 1.5 | 30 | 30 | 323.0769 | 173.2051 | 1.7321 | 46.188 | 107.476 | 54.1821 | 23.094 | 21.5385 | 3.7528 | 2.6101 | 2.2583 | 30 | 30 | 323.0769 | 173.2051 | 1.7321 | 46.188 | 107.476 | 54.1821 | 23.094 | 21.5385 | 3.7528 | 2.6101 | 2.2583 | 2.0785 | 2.1762
|  |  |  | 8.0~10.0 | 0 |  |  | 35 | 235 | 358.75 | 1.75 | 30 | 30 | 389.5799 | 207.1244 | 2.0207 | 46.188 | 109.5041 | 54.2709 | 23.094 | 21.7187 | 3.7115 | 3.2132 | 2.7272 | 30 | 30 | 389.5799 | 207.1244 | 2.0207 | 46.188 | 109.5041 | 54.2709 | 23.094 | 21.7187 | 3.7115 | 3.2132 | 2.7272 | 2.9722 | 2.4497
|  |  |  | 10.0~12.0 | 0 |  |  | 35 | 235 | 358.75 | 1.75 | 30 | 30 | 389.5799 | 207.1244 | 2.0207 | 46.188 | 109.5041 | 54.2709 | 23.094 | 21.7187 | 3.7115 | 3.2132 | 2.7272 | 30 | 30 | 389.5799 | 207.1244 | 2.0207 | 46.188 | 109.5041 | 54.2709 | 23.094 | 21.7187 | 3.7115 | 3.2132 | 2.7272 | 2.9722 | 2.4497
|  |  |  | 12.0~14.0 | 0 |  |  | 40 | 240 | 367.5 | 1.75 | 30 | 30 | 399.0819 | 212.1762 | 2.0207 | 46.188 | 110.8513 | 54.2709 | 23.094 | 21.7187 | 3.7115 | 3.3757 | 2.8086 | 30 | 30 | 399.0819 | 212.1762 | 2.0207 | 46.188 | 110.8513 | 54.2709 | 23.094 | 21.7187 | 3.7115 | 3.3757 | 2.8086 | 3.119 | 2.4901
|  |  |  | 14.0~16.0 | 0 |  |  | 40 | 240 | 367.5 | 1.75 | 30 | 30 | 399.0819 | 212.1762 | 2.0207 | 46.188 | 110.8513 | 54.2709 | 23.094 | 21.7187 | 3.7115 | 3.3757 | 2.8086 | 30 | 30 | 399.0819 | 212.1762 | 2.0207 | 46.188 | 110.8513 | 54.2709 | 23.094 | 21.7187 | 3.7115 | 3.3757 | 2.8086 | 3.119 | 2.4901
|  |  |  | 16.0~18.0 | 0 |  |  | 45 | 245 | 376.25 | 1.75 | 30 | 30 | 408.5838 | 217.228 | 2.0207 | 46.188 | 112.1984 | 54.2709 | 23.094 | 21.7187 | 3.7115 | 3.543 | 2.8907 | 30 | 30 | 408.5838 | 217.228 | 2.0207 | 46.188 | 112.1984 | 54.2709 | 23.094 | 21.7187 | 3.7115 | 3.543 | 2.8907 | 3.2693 | 2.5305
八字翼墙尺寸及数量表（Lo=1.5m）
φ= 0。
跨径 | 净跨径 | 净跨径 | 净高 | 填土高 | θ | L1 | L1 | 板厚 | S | G | m | 顺 翼 墙 | [12 empty] | 逆 翼 墙 | [12 empty] | 洞口 | 隔水墙
L | L0 | L0 | H0 | Th |  |  |  | d1 |  |  |  | β1 | φ1 | GX | T | m1 | C | C1 | C2 | E1 | E2 | N1 | 墙 身 | 基 础 | β2 | φ2 | GX' | T' | m1' | C' | C1' | C2' | E1' | E2' | N1' | 墙 身 | 基 础 | 铺砌
(cm) | (cm) | (cm) | (cm) | (m) | (度) | (cm) | (cm) | (cm) | (cm) | (cm) |  | (度) | (度) | (cm) | (cm) |  | (cm) | (cm) | (cm) | (cm) | (cm) |  | C20砼(m3) |  | (度) | (度) | (cm) | (cm) |  | (cm) | (cm) | (cm) | (cm) | (cm) |  | C20砼(m3) |  | C20、MU30片石 砼/C20砼(m3)
190 | 150 | 150 | 150 | 0.5≤Th≤2.0 | 0 | 150 | 150 | 20 | 170 | 195 | 1.5 | 20 | 20 | 197.9188 | 70.9742 | 1.5963 | 58.5298 | 107.057 | 69.948 | 53.2089 | 20.2994 | 3.5032 | 1.5444 | 1.8955 | 20 | 20 | 197.9188 | 70.9742 | 1.5963 | 58.5298 | 107.057 | 69.948 | 53.2089 | 20.2994 | 3.5032 | 1.5444 | 1.8955 | 4.6731 | 1.5118
|  | 150 |  | 2.0<Th≤4.0 | 0 |  | 150 | 20 | 170 | 195 | 1.5 | 20 | 20 | 197.9188 | 70.9742 | 1.5963 | 58.5298 | 107.057 | 69.948 | 53.2089 | 20.2994 | 3.5032 | 1.5444 | 1.8955 | 20 | 20 | 197.9188 | 70.9742 | 1.5963 | 58.5298 | 107.057 | 69.948 | 53.2089 | 20.2994 | 3.5032 | 1.5444 | 1.8955 | 4.6731 | 1.5118
|  | 150 |  | 4.0<Th≤6.0 | 0 |  | 150 | 30 | 180 | 210 | 1.5 | 20 | 20 | 213.1433 | 76.4337 | 1.5963 | 58.5298 | 109.9116 | 69.948 | 53.2089 | 20.2994 | 3.5032 | 1.7637 | 2.0593 | 20 | 20 | 213.1433 | 76.4337 | 1.5963 | 58.5298 | 109.9116 | 69.948 | 53.2089 | 20.2994 | 3.5032 | 1.7637 | 2.0593 | 4.875 | 1.5468
|  | 150 |  | 6.0<Th≤8.0 | 0 |  | 150 | 30 | 180 | 210 | 1.5 | 20 | 20 | 213.1433 | 76.4337 | 1.5963 | 58.5298 | 109.9116 | 69.948 | 53.2089 | 20.2994 | 3.5032 | 1.7637 | 2.0593 | 20 | 20 | 213.1433 | 76.4337 | 1.5963 | 58.5298 | 109.9116 | 69.948 | 53.2089 | 20.2994 | 3.5032 | 1.7637 | 2.0593 | 4.875 | 1.5468
|  | 150 |  | 8.0<Th≤10.0 | 0 |  | 150 | 30 | 180 | 245 | 1.75 | 20 | 20 | 249.8239 | 89.1727 | 1.8623 | 58.5298 | 110.3645 | 70.0486 | 53.2089 | 20.3938 | 3.4726 | 2.0618 | 2.408 | 20 | 20 | 249.8239 | 89.1727 | 1.8623 | 58.5298 | 110.3645 | 70.0486 | 53.2089 | 20.3938 | 3.4726 | 2.0618 | 2.408 | 5.3748 | 1.6295
|  | 150 |  | 10.0<Th≤12.0 | 0 |  | 150 | 30 | 180 | 245 | 1.75 | 20 | 20 | 249.8239 | 89.1727 | 1.8623 | 58.5298 | 110.3645 | 70.0486 | 53.2089 | 20.3938 | 3.4726 | 2.0618 | 2.408 | 20 | 20 | 249.8239 | 89.1727 | 1.8623 | 58.5298 | 110.3645 | 70.0486 | 53.2089 | 20.3938 | 3.4726 | 2.0618 | 2.408 | 5.3748 | 1.6295
|  | 150 |  | 12.0<Th≤14.0 | 0 |  | 150 | 35 | 185 | 253.75 | 1.75 | 20 | 20 | 258.7462 | 92.3574 | 1.8623 | 58.5298 | 111.8043 | 70.0486 | 53.2089 | 20.3938 | 3.4726 | 2.1973 | 2.505 | 20 | 20 | 258.7462 | 92.3574 | 1.8623 | 58.5298 | 111.8043 | 70.0486 | 53.2089 | 20.3938 | 3.4726 | 2.1973 | 2.505 | 5.5046 | 1.6499
|  | 150 |  | 14.0<Th≤16.0 | 0 |  | 150 | 35 | 185 | 253.75 | 1.75 | 20 | 20 | 258.7462 | 92.3574 | 1.8623 | 58.5298 | 111.8043 | 70.0486 | 53.2089 | 20.3938 | 3.4726 | 2.1973 | 2.505 | 20 | 20 | 258.7462 | 92.3574 | 1.8623 | 58.5298 | 111.8043 | 70.0486 | 53.2089 | 20.3938 | 3.4726 | 2.1973 | 2.505 | 5.5046 | 1.6499
|  | 150 |  | 16.0<Th≤20.0 | 0 |  | 150 | 40 | 190 | 262.5 | 1.75 | 20 | 20 | 267.6685 | 95.5422 | 1.8623 | 58.5298 | 113.2442 | 70.0486 | 53.2089 | 20.3938 | 3.4726 | 2.3376 | 2.6027 | 20 | 20 | 267.6685 | 95.5422 | 1.8623 | 58.5298 | 113.2442 | 70.0486 | 53.2089 | 20.3938 | 3.4726 | 2.3376 | 2.6027 | 5.6366 | 1.6703
八字翼墙尺寸及数量表（Lo=2.0m）
φ= 0。
跨径 | 净跨径 | 净跨径 | 净高 | 填土高 | θ | L1 | L1 | 板厚 | S | G | m | 顺 翼 墙 | [12 empty] | 逆 翼 墙 | [12 empty] | 洞口 | 隔水墙
L | L0 | L0 | H0 | Th |  |  |  | d1 |  |  |  | β1 | φ1 | GX | T | m1 | C | C1 | C2 | E1 | E2 | N1 | 墙 身 | 基 础 | β2 | φ2 | GX' | T' | m1' | C' | C1' | C2' | E1' | E2' | N1' | 墙 身 | 基 础 | 铺砌
(cm) | (cm) | (cm) | (cm) | (m) | (度) | (cm) | (cm) | (cm) | (cm) | (cm) |  | (度) | (度) | (cm) | (cm) |  | (cm) | (cm) | (cm) | (cm) | (cm) |  | C20砼(m3) |  | (度) | (度) | (cm) | (cm) |  | (cm) | (cm) | (cm) | (cm) | (cm) |  | C20砼(m3) |  | C20、MU30片石 砼/C20砼(m3)
240 | 200 | 200 | 200 | 0.5≤Th≤2.0 | 0 | 200 | 200 | 25 | 225 | 277.5 | 1.5 | 20 | 20 | 281.6537 | 101.0017 | 1.5963 | 58.5298 | 122.757 | 69.948 | 53.2089 | 20.2994 | 3.5032 | 2.9604 | 2.8282 | 20 | 20 | 281.6537 | 101.0017 | 1.5963 | 58.5298 | 122.757 | 69.948 | 53.2089 | 20.2994 | 3.5032 | 2.9604 | 2.8282 | 6.8199 | 1.864
|  | 200 |  | 2.0<Th≤4.0 | 0 |  | 200 | 25 | 225 | 277.5 | 1.5 | 20 | 20 | 281.6537 | 101.0017 | 1.5963 | 58.5298 | 122.757 | 69.948 | 53.2089 | 20.2994 | 3.5032 | 2.9604 | 2.8282 | 20 | 20 | 281.6537 | 101.0017 | 1.5963 | 58.5298 | 122.757 | 69.948 | 53.2089 | 20.2994 | 3.5032 | 2.9604 | 2.8282 | 6.8199 | 1.864
|  | 200 |  | 4.0<Th≤6.0 | 0 |  | 200 | 35 | 235 | 292.5 | 1.5 | 20 | 20 | 296.8782 | 106.4613 | 1.5963 | 58.5298 | 125.6116 | 69.948 | 53.2089 | 20.2994 | 3.5032 | 3.2756 | 3.0061 | 20 | 20 | 296.8782 | 106.4613 | 1.5963 | 58.5298 | 125.6116 | 69.948 | 53.2089 | 20.2994 | 3.5032 | 3.2756 | 3.0061 | 7.0878 | 1.8989
|  | 200 |  | 6.0<Th≤8.0 | 0 |  | 200 | 35 | 235 | 292.5 | 1.5 | 20 | 20 | 296.8782 | 106.4613 | 1.5963 | 58.5298 | 125.6116 | 69.948 | 53.2089 | 20.2994 | 3.5032 | 3.2756 | 3.0061 | 20 | 20 | 296.8782 | 106.4613 | 1.5963 | 58.5298 | 125.6116 | 69.948 | 53.2089 | 20.2994 | 3.5032 | 3.2756 | 3.0061 | 7.0878 | 1.8989
|  | 200 |  | 8.0<Th≤10.0 | 0 |  | 200 | 40 | 240 | 350 | 1.75 | 20 | 20 | 356.8913 | 127.3896 | 1.8623 | 58.5298 | 127.6427 | 70.0486 | 53.2089 | 20.3938 | 3.4726 | 4.0237 | 3.6214 | 20 | 20 | 356.8913 | 127.3896 | 1.8623 | 58.5298 | 127.6427 | 70.0486 | 53.2089 | 20.3938 | 3.4726 | 4.0237 | 3.6214 | 8.1789 | 2.0341
|  | 200 |  | 10.0<Th≤12.0 | 0 |  | 200 | 40 | 240 | 350 | 1.75 | 20 | 20 | 356.8913 | 127.3896 | 1.8623 | 58.5298 | 127.6427 | 70.0486 | 53.2089 | 20.3938 | 3.4726 | 4.0237 | 3.6214 | 20 | 20 | 356.8913 | 127.3896 | 1.8623 | 58.5298 | 127.6427 | 70.0486 | 53.2089 | 20.3938 | 3.4726 | 4.0237 | 3.6214 | 8.1789 | 2.0341
|  | 200 |  | 12.0<Th≤14.0 | 0 |  | 200 | 45 | 245 | 358.75 | 1.75 | 20 | 20 | 365.8136 | 130.5743 | 1.8623 | 58.5298 | 129.0826 | 70.0486 | 53.2089 | 20.3938 | 3.4726 | 4.222 | 3.7274 | 20 | 20 | 365.8136 | 130.5743 | 1.8623 | 58.5298 | 129.0826 | 70.0486 | 53.2089 | 20.3938 | 3.4726 | 4.222 | 3.7274 | 8.3529 | 2.0545
|  | 200 |  | 14.0<Th≤16.0 | 0 |  | 200 | 45 | 245 | 358.75 | 1.75 | 20 | 20 | 365.8136 | 130.5743 | 1.8623 | 58.5298 | 129.0826 | 70.0486 | 53.2089 | 20.3938 | 3.4726 | 4.222 | 3.7274 | 20 | 20 | 365.8136 | 130.5743 | 1.8623 | 58.5298 | 129.0826 | 70.0486 | 53.2089 | 20.3938 | 3.4726 | 4.222 | 3.7274 | 8.3529 | 2.0545
|  | 200 |  | 16.0<Th≤20.0 | 0 |  | 200 | 50 | 250 | 367.5 | 1.75 | 20 | 20 | 374.7359 | 133.7591 | 1.8623 | 58.5298 | 130.5224 | 70.0486 | 53.2089 | 20.3938 | 3.4726 | 4.4259 | 3.8342 | 20 | 20 | 374.7359 | 133.7591 | 1.8623 | 58.5298 | 130.5224 | 70.0486 | 53.2089 | 20.3938 | 3.4726 | 4.4259 | 3.8342 | 8.5291 | 2.0749
八字翼墙尺寸及数量表（Lo=3.0m）
φ= 0。
跨径 | 净跨径 | 净跨径 | 净高 | 填土高 | θ | L1 | L1 | 板厚 | S | G | m | 顺 翼 墙 | [12 empty] | 逆 翼 墙 | [12 empty] | 洞口 | 隔水墙
L | L0 | L0 | H0 | Th |  |  |  | d1 |  |  |  | β1 | φ1 | GX | T | m1 | C | C1 | C2 | E1 | E2 | N1 | 墙 身 | 基 础 | β2 | φ2 | GX' | T' | m1' | C' | C1' | C2' | E1' | E2' | N1' | 墙 身 | 基 础 | 铺砌
(cm) | (cm) | (cm) | (cm) | (m) | (度) | (cm) | (cm) | (cm) | (cm) | (cm) |  | (度) | (度) | (cm) | (cm) |  | (cm) | (cm) | (cm) | (cm) | (cm) |  | C20砼(m3) |  | (度) | (度) | (cm) | (cm) |  | (cm) | (cm) | (cm) | (cm) | (cm) |  | C20砼(m3) |  | C20、MU30片石 砼/C20砼(m3)
350 | 300 | 300 | 250 | 0.5≤Th≤2.0 | 0 | 300 | 300 | 35 | 285 | 367.5 | 1.5 | 20 | 20 | 373.0008 | 133.7591 | 1.5963 | 58.5298 | 139.8843 | 69.948 | 53.2089 | 20.2994 | 3.5032 | 5.1428 | 3.9343 | 20 | 20 | 373.0008 | 133.7591 | 1.5963 | 58.5298 | 139.8843 | 69.948 | 53.2089 | 20.2994 | 3.5032 | 5.1428 | 3.9343 | 10.796 | 2.3936
|  | 300 |  | 2.0<Th≤4.0 | 0 |  | 300 | 35 | 285 | 367.5 | 1.5 | 20 | 20 | 373.0008 | 133.7591 | 1.5963 | 58.5298 | 139.8843 | 69.948 | 53.2089 | 20.2994 | 3.5032 | 5.1428 | 3.9343 | 20 | 20 | 373.0008 | 133.7591 | 1.5963 | 58.5298 | 139.8843 | 69.948 | 53.2089 | 20.2994 | 3.5032 | 5.1428 | 3.9343 | 10.796 | 2.3936
|  | 300 |  | 4.0<Th≤6.0 | 0 |  | 300 | 45 | 295 | 382.5 | 1.5 | 20 | 20 | 388.2253 | 139.2186 | 1.5963 | 58.5298 | 142.7388 | 69.948 | 53.2089 | 20.2994 | 3.5032 | 5.5774 | 4.1276 | 20 | 20 | 388.2253 | 139.2186 | 1.5963 | 58.5298 | 142.7388 | 69.948 | 53.2089 | 20.2994 | 3.5032 | 5.5774 | 4.1276 | 11.1633 | 2.4286
|  | 300 |  | 6.0<Th≤8.0 | 0 |  | 300 | 45 | 295 | 382.5 | 1.5 | 20 | 20 | 388.2253 | 139.2186 | 1.5963 | 58.5298 | 142.7388 | 69.948 | 53.2089 | 20.2994 | 3.5032 | 5.5774 | 4.1276 | 20 | 20 | 388.2253 | 139.2186 | 1.5963 | 58.5298 | 142.7388 | 69.948 | 53.2089 | 20.2994 | 3.5032 | 5.5774 | 4.1276 | 11.1633 | 2.4286
|  | 300 |  | 8.0<Th≤10.0 | 0 |  | 300 | 55 | 305 | 463.75 | 1.75 | 20 | 20 | 472.881 | 168.7912 | 1.8623 | 58.5298 | 146.3608 | 70.0486 | 53.2089 | 20.3938 | 3.4726 | 7.0599 | 5.0588 | 20 | 20 | 472.881 | 168.7912 | 1.8623 | 58.5298 | 146.3608 | 70.0486 | 53.2089 | 20.3938 | 3.4726 | 7.0599 | 5.0588 | 13.2698 | 2.6191
|  | 300 |  | 10.0<Th≤12.0 | 0 |  | 300 | 55 | 305 | 463.75 | 1.75 | 20 | 20 | 472.881 | 168.7912 | 1.8623 | 58.5298 | 146.3608 | 70.0486 | 53.2089 | 20.3938 | 3.4726 | 7.0599 | 5.0588 | 20 | 20 | 472.881 | 168.7912 | 1.8623 | 58.5298 | 146.3608 | 70.0486 | 53.2089 | 20.3938 | 3.4726 | 7.0599 | 5.0588 | 13.2698 | 2.6191
|  | 300 |  | 12.0<Th≤14.0 | 0 |  | 300 | 65 | 315 | 481.25 | 1.75 | 20 | 20 | 490.7256 | 175.1607 | 1.8623 | 58.5298 | 149.2405 | 70.0486 | 53.2089 | 20.3938 | 3.4726 | 7.6196 | 5.2913 | 20 | 20 | 490.7256 | 175.1607 | 1.8623 | 58.5298 | 149.2405 | 70.0486 | 53.2089 | 20.3938 | 3.4726 | 7.6196 | 5.2913 | 13.7479 | 2.6599
|  | 300 |  | 14.0<Th≤16.0 | 0 |  | 300 | 65 | 315 | 481.25 | 1.75 | 20 | 20 | 490.7256 | 175.1607 | 1.8623 | 58.5298 | 149.2405 | 70.0486 | 53.2089 | 20.3938 | 3.4726 | 7.6196 | 5.2913 | 20 | 20 | 490.7256 | 175.1607 | 1.8623 | 58.5298 | 149.2405 | 70.0486 | 53.2089 | 20.3938 | 3.4726 | 7.6196 | 5.2913 | 13.7479 | 2.6599
|  | 300 |  | 16.0<Th≤20.0 | 0 |  | 300 | 70 | 320 | 490 | 1.75 | 20 | 20 | 499.6478 | 178.3454 | 1.8623 | 58.5298 | 150.6803 | 70.0486 | 53.2089 | 20.3938 | 3.4726 | 7.9092 | 5.4086 | 20 | 20 | 499.6478 | 178.3454 | 1.8623 | 58.5298 | 150.6803 | 70.0486 | 53.2089 | 20.3938 | 3.4726 | 7.9092 | 5.4086 | 13.9904 | 2.6802
350 | 300 | 300 | 300 | 0.5≤Th≤2.0 | 0 | 300 | 300 | 35 | 285 | 367.5 | 1.5 | 20 | 20 | 373.0008 | 133.7591 | 1.5963 | 58.5298 | 139.8843 | 69.948 | 53.2089 | 20.2994 | 3.5032 | 5.1428 | 3.9343 | 20 | 20 | 373.0008 | 133.7591 | 1.5963 | 58.5298 | 139.8843 | 69.948 | 53.2089 | 20.2994 | 3.5032 | 5.1428 | 3.9343 | 10.796 | 2.3936
|  | 300 |  | 2.0<Th≤4.0 | 0 |  | 300 | 35 | 285 | 367.5 | 1.5 | 20 | 20 | 373.0008 | 133.7591 | 1.5963 | 58.5298 | 139.8843 | 69.948 | 53.2089 | 20.2994 | 3.5032 | 5.1428 | 3.9343 | 20 | 20 | 373.0008 | 133.7591 | 1.5963 | 58.5298 | 139.8843 | 69.948 | 53.2089 | 20.2994 | 3.5032 | 5.1428 | 3.9343 | 10.796 | 2.3936
|  | 300 |  | 4.0<Th≤6.0 | 0 |  | 300 | 45 | 295 | 382.5 | 1.5 | 20 | 20 | 388.2253 | 139.2186 | 1.5963 | 58.5298 | 142.7388 | 69.948 | 53.2089 | 20.2994 | 3.5032 | 5.5774 | 4.1276 | 20 | 20 | 388.2253 | 139.2186 | 1.5963 | 58.5298 | 142.7388 | 69.948 | 53.2089 | 20.2994 | 3.5032 | 5.5774 | 4.1276 | 11.1633 | 2.4286
|  | 300 |  | 6.0<Th≤8.0 | 0 |  | 300 | 45 | 295 | 382.5 | 1.5 | 20 | 20 | 388.2253 | 139.2186 | 1.5963 | 58.5298 | 142.7388 | 69.948 | 53.2089 | 20.2994 | 3.5032 | 5.5774 | 4.1276 | 20 | 20 | 388.2253 | 139.2186 | 1.5963 | 58.5298 | 142.7388 | 69.948 | 53.2089 | 20.2994 | 3.5032 | 5.5774 | 4.1276 | 11.1633 | 2.4286
|  | 300 |  | 8.0<Th≤10.0 | 0 |  | 300 | 55 | 305 | 463.75 | 1.75 | 20 | 20 | 472.881 | 168.7912 | 1.8623 | 58.5298 | 146.3608 | 70.0486 | 53.2089 | 20.3938 | 3.4726 | 7.0599 | 5.0588 | 20 | 20 | 472.881 | 168.7912 | 1.8623 | 58.5298 | 146.3608 | 70.0486 | 53.2089 | 20.3938 | 3.4726 | 7.0599 | 5.0588 | 13.2698 | 2.6191
|  | 300 |  | 10.0<Th≤12.0 | 0 |  | 300 | 55 | 305 | 463.75 | 1.75 | 20 | 20 | 472.881 | 168.7912 | 1.8623 | 58.5298 | 146.3608 | 70.0486 | 53.2089 | 20.3938 | 3.4726 | 7.0599 | 5.0588 | 20 | 20 | 472.881 | 168.7912 | 1.8623 | 58.5298 | 146.3608 | 70.0486 | 53.2089 | 20.3938 | 3.4726 | 7.0599 | 5.0588 | 13.2698 | 2.6191
|  | 300 |  | 12.0<Th≤14.0 | 0 |  | 300 | 65 | 315 | 481.25 | 1.75 | 20 | 20 | 490.7256 | 175.1607 | 1.8623 | 58.5298 | 149.2405 | 70.0486 | 53.2089 | 20.3938 | 3.4726 | 7.6196 | 5.2913 | 20 | 20 | 490.7256 | 175.1607 | 1.8623 | 58.5298 | 149.2405 | 70.0486 | 53.2089 | 20.3938 | 3.4726 | 7.6196 | 5.2913 | 13.7479 | 2.6599
|  | 300 |  | 14.0<Th≤16.0 | 0 |  | 300 | 65 | 315 | 481.25 | 1.75 | 20 | 20 | 490.7256 | 175.1607 | 1.8623 | 58.5298 | 149.2405 | 70.0486 | 53.2089 | 20.3938 | 3.4726 | 7.6196 | 5.2913 | 20 | 20 | 490.7256 | 175.1607 | 1.8623 | 58.5298 | 149.2405 | 70.0486 | 53.2089 | 20.3938 | 3.4726 | 7.6196 | 5.2913 | 13.7479 | 2.6599
|  | 300 |  | 16.0<Th≤20.0 | 0 |  | 300 | 70 | 320 | 490 | 1.75 | 20 | 20 | 499.6478 | 178.3454 | 1.8623 | 58.5298 | 150.6803 | 70.0486 | 53.2089 | 20.3938 | 3.4726 | 7.9092 | 5.4086 | 20 | 20 | 499.6478 | 178.3454 | 1.8623 | 58.5298 | 150.6803 | 70.0486 | 53.2089 | 20.3938 | 3.4726 | 7.9092 | 5.4086 | 13.9904 | 2.6802
八字翼墙尺寸及数量表（Lo=4.0m）
φ= 0。
跨径 | 净跨径 | 净跨径 | 净高 | 填土高 | θ | L1 | L1 | 板厚 | S | G | m | 顺 翼 墙 | [12 empty] | 逆 翼 墙 | [12 empty] | 洞口 | 隔水墙
L | L0 | L0 | H0 | Th |  |  |  | d1 |  |  |  | β1 | φ1 | GX | T | m1 | C | C1 | C2 | E1 | E2 | N1 | 墙 身 | 基 础 | β2 | φ2 | GX' | T' | m1' | C' | C1' | C2' | E1' | E2' | N1' | 墙 身 | 基 础 | 铺砌
(cm) | (cm) | (cm) | (cm) | (m) | (度) | (cm) | (cm) | (cm) | (cm) | (cm) |  | (度) | (度) | (cm) | (cm) |  | (cm) | (cm) | (cm) | (cm) | (cm) |  | C20砼(m3) |  | (度) | (度) | (cm) | (cm) |  | (cm) | (cm) | (cm) | (cm) | (cm) |  | C20砼(m3) |  | C20、MU30片石 砼/C20砼(m3)
460 | 400 | 400 | 300 | 0.5≤Th≤2.0 | 0 | 400 | 400 | 45 | 345 | 457.5 | 1.5 | 20 | 20 | 464.3479 | 166.5164 | 1.5963 | 58.5298 | 157.0115 | 69.948 | 53.2089 | 20.2994 | 3.5032 | 8.0805 | 5.1328 | 20 | 20 | 464.3479 | 166.5164 | 1.5963 | 58.5298 | 157.0115 | 69.948 | 53.2089 | 20.2994 | 3.5032 | 8.0805 | 5.1328 | 15.728 | 2.9233
|  | 400 |  | 2.0<Th≤4.0 | 0 |  | 400 | 45 | 345 | 457.5 | 1.5 | 20 | 20 | 464.3479 | 166.5164 | 1.5963 | 58.5298 | 157.0115 | 69.948 | 53.2089 | 20.2994 | 3.5032 | 8.0805 | 5.1328 | 20 | 20 | 464.3479 | 166.5164 | 1.5963 | 58.5298 | 157.0115 | 69.948 | 53.2089 | 20.2994 | 3.5032 | 8.0805 | 5.1328 | 15.728 | 2.9233
|  | 400 |  | 4.0<Th≤6.0 | 0 |  | 400 | 55 | 355 | 472.5 | 1.5 | 20 | 20 | 479.5724 | 171.9759 | 1.5963 | 58.5298 | 159.8661 | 69.948 | 53.2089 | 20.2994 | 3.5032 | 8.6501 | 5.3416 | 20 | 20 | 479.5724 | 171.9759 | 1.5963 | 58.5298 | 159.8661 | 69.948 | 53.2089 | 20.2994 | 3.5032 | 8.6501 | 5.3416 | 16.1946 | 2.9582
|  | 400 |  | 6.0<Th≤8.0 | 0 |  | 400 | 55 | 355 | 472.5 | 1.5 | 20 | 20 | 479.5724 | 171.9759 | 1.5963 | 58.5298 | 159.8661 | 69.948 | 53.2089 | 20.2994 | 3.5032 | 8.6501 | 5.3416 | 20 | 20 | 479.5724 | 171.9759 | 1.5963 | 58.5298 | 159.8661 | 69.948 | 53.2089 | 20.2994 | 3.5032 | 8.6501 | 5.3416 | 16.1946 | 2.9582
|  | 400 |  | 8.0<Th≤10.0 | 0 |  | 400 | 70 | 370 | 577.5 | 1.75 | 20 | 20 | 588.8707 | 210.1928 | 1.8623 | 58.5298 | 165.0789 | 70.0486 | 53.2089 | 20.3938 | 3.4726 | 11.1782 | 6.6239 | 20 | 20 | 588.8707 | 210.1928 | 1.8623 | 58.5298 | 165.0789 | 70.0486 | 53.2089 | 20.3938 | 3.4726 | 11.1782 | 6.6239 | 19.6474 | 3.2041
|  | 400 |  | 10.0<Th≤12.0 | 0 |  | 400 | 70 | 370 | 577.5 | 1.75 | 20 | 20 | 588.8707 | 210.1928 | 1.8623 | 58.5298 | 165.0789 | 70.0486 | 53.2089 | 20.3938 | 3.4726 | 11.1782 | 6.6239 | 20 | 20 | 588.8707 | 210.1928 | 1.8623 | 58.5298 | 165.0789 | 70.0486 | 53.2089 | 20.3938 | 3.4726 | 11.1782 | 6.6239 | 19.6474 | 3.2041
|  | 400 |  | 12.0<Th≤14.0 | 0 |  | 400 | 80 | 380 | 595 | 1.75 | 20 | 20 | 606.7152 | 216.5623 | 1.8623 | 58.5298 | 167.9586 | 70.0486 | 53.2089 | 20.3938 | 3.4726 | 11.9167 | 6.876 | 20 | 20 | 606.7152 | 216.5623 | 1.8623 | 58.5298 | 167.9586 | 70.0486 | 53.2089 | 20.3938 | 3.4726 | 11.9167 | 6.876 | 20.2535 | 3.2448
|  | 400 |  | 14.0<Th≤16.0 | 0 |  | 400 | 80 | 380 | 595 | 1.75 | 20 | 20 | 606.7152 | 216.5623 | 1.8623 | 58.5298 | 167.9586 | 70.0486 | 53.2089 | 20.3938 | 3.4726 | 11.9167 | 6.876 | 20 | 20 | 606.7152 | 216.5623 | 1.8623 | 58.5298 | 167.9586 | 70.0486 | 53.2089 | 20.3938 | 3.4726 | 11.9167 | 6.876 | 20.2535 | 3.2448
|  | 400 |  | 16.0<Th≤20.0 | 0 |  | 400 | 90 | 390 | 612.5 | 1.75 | 20 | 20 | 624.5598 | 222.9318 | 1.8623 | 58.5298 | 170.8383 | 70.0486 | 53.2089 | 20.3938 | 3.4726 | 12.6846 | 7.1312 | 20 | 20 | 624.5598 | 222.9318 | 1.8623 | 58.5298 | 170.8383 | 70.0486 | 53.2089 | 20.3938 | 3.4726 | 12.6846 | 7.1312 | 20.8686 | 3.2856
460 | 400 | 400 | 400 | 0.5≤Th≤2.0 | 0 | 400 | 400 | 45 | 445 | 607.5 | 1.5 | 20 | 20 | 616.5931 | 221.1119 | 1.5963 | 58.5298 | 185.557 | 69.948 | 53.2089 | 20.2994 | 3.5032 | 14.9066 | 7.336 | 20 | 20 | 616.5931 | 221.1119 | 1.5963 | 58.5298 | 185.557 | 69.948 | 53.2089 | 20.2994 | 3.5032 | 14.9066 | 7.336 | 20.6888 | 3.2727
|  | 400 |  | 2.0<Th≤4.0 | 0 |  | 400 | 45 | 445 | 607.5 | 1.5 | 20 | 20 | 616.5931 | 221.1119 | 1.5963 | 58.5298 | 185.557 | 69.948 | 53.2089 | 20.2994 | 3.5032 | 14.9066 | 7.336 | 20 | 20 | 616.5931 | 221.1119 | 1.5963 | 58.5298 | 185.557 | 69.948 | 53.2089 | 20.2994 | 3.5032 | 14.9066 | 7.336 | 20.6888 | 3.2727
|  | 400 |  | 4.0<Th≤6.0 | 0 |  | 400 | 55 | 455 | 622.5 | 1.5 | 20 | 20 | 631.8177 | 226.5715 | 1.5963 | 58.5298 | 188.4115 | 69.948 | 53.2089 | 20.2994 | 3.5032 | 15.7352 | 7.5704 | 20 | 20 | 631.8177 | 226.5715 | 1.5963 | 58.5298 | 188.4115 | 69.948 | 53.2089 | 20.2994 | 3.5032 | 15.7352 | 7.5704 | 21.2209 | 3.3076
|  | 400 |  | 6.0<Th≤8.0 | 0 |  | 400 | 55 | 455 | 622.5 | 1.5 | 20 | 20 | 631.8177 | 226.5715 | 1.5963 | 58.5298 | 188.4115 | 69.948 | 53.2089 | 20.2994 | 3.5032 | 15.7352 | 7.5704 | 20 | 20 | 631.8177 | 226.5715 | 1.5963 | 58.5298 | 188.4115 | 69.948 | 53.2089 | 20.2994 | 3.5032 | 15.7352 | 7.5704 | 21.2209 | 3.3076
|  | 400 |  | 8.0<Th≤10.0 | 0 |  | 400 | 70 | 470 | 752.5 | 1.75 | 20 | 20 | 767.3163 | 273.8876 | 1.8623 | 58.5298 | 193.8759 | 70.0486 | 53.2089 | 20.3938 | 3.4726 | 19.946 | 9.2813 | 20 | 20 | 767.3163 | 273.8876 | 1.8623 | 58.5298 | 193.8759 | 70.0486 | 53.2089 | 20.3938 | 3.4726 | 19.946 | 9.2813 | 26.1101 | 3.6117
|  | 400 |  | 10.0<Th≤12.0 | 0 |  | 400 | 70 | 470 | 752.5 | 1.75 | 20 | 20 | 767.3163 | 273.8876 | 1.8623 | 58.5298 | 193.8759 | 70.0486 | 53.2089 | 20.3938 | 3.4726 | 19.946 | 9.2813 | 20 | 20 | 767.3163 | 273.8876 | 1.8623 | 58.5298 | 193.8759 | 70.0486 | 53.2089 | 20.3938 | 3.4726 | 19.946 | 9.2813 | 26.1101 | 3.6117
|  | 400 |  | 12.0<Th≤14.0 | 0 |  | 400 | 80 | 480 | 770 | 1.75 | 20 | 20 | 785.1609 | 280.2571 | 1.8623 | 58.5298 | 196.7556 | 70.0486 | 53.2089 | 20.3938 | 3.4726 | 21.0011 | 9.5636 | 20 | 20 | 785.1609 | 280.2571 | 1.8623 | 58.5298 | 196.7556 | 70.0486 | 53.2089 | 20.3938 | 3.4726 | 21.0011 | 9.5636 | 26.8054 | 3.6525
|  | 400 |  | 14.0<Th≤16.0 | 0 |  | 400 | 80 | 480 | 770 | 1.75 | 20 | 20 | 785.1609 | 280.2571 | 1.8623 | 58.5298 | 196.7556 | 70.0486 | 53.2089 | 20.3938 | 3.4726 | 21.0011 | 9.5636 | 20 | 20 | 785.1609 | 280.2571 | 1.8623 | 58.5298 | 196.7556 | 70.0486 | 53.2089 | 20.3938 | 3.4726 | 21.0011 | 9.5636 | 26.8054 | 3.6525
|  | 400 |  | 16.0<Th≤20.0 | 0 |  | 400 | 90 | 490 | 787.5 | 1.75 | 20 | 20 | 803.0055 | 286.6266 | 1.8623 | 58.5298 | 199.6353 | 70.0486 | 53.2089 | 20.3938 | 3.4726 | 22.0906 | 9.849 | 20 | 20 | 803.0055 | 286.6266 | 1.8623 | 58.5298 | 199.6353 | 70.0486 | 53.2089 | 20.3938 | 3.4726 | 22.0906 | 9.849 | 27.5097 | 3.6932
八字翼墙尺寸及工程数量表（Lo=6.0m）
φ= 0。
跨径 | 净跨径 | 净跨径 | 净高 | 填土高 | θ | L1 | L1 | 板厚 | S | G | m | 顺 翼 墙 | [12 empty] | 逆 翼 墙 | [12 empty] | 洞口 | 隔水墙
L | L0 | L0 | H0 | Th |  |  |  | d1 |  |  |  | β1 | φ1 | GX | T | m1 | C | C1 | C2 | E1 | E2 | N1 | 墙 身 | 基 础 | β2 | φ2 | GX' | T' | m1' | C' | C1' | C2' | E1' | E2' | N1' | 墙 身 | 基 础 | 铺砌
(cm) | (cm) | (cm) | (cm) | (m) | (度) | (cm) | (cm) | (cm) | (cm) | (cm) |  | (度) | (度) | (cm) | (cm) |  | (cm) | (cm) | (cm) | (cm) | (cm) |  | C20砼(m3) |  | (度) | (度) | (cm) | (cm) |  | (cm) | (cm) | (cm) | (cm) | (cm) |  | C20砼(m3) |  | C20、MU30片石 砼/C20砼(m3)
660 | 600 | 600 | 300 | 0.5≤Th≤2.0 | 0 | 600 | 600 | 60 | 360 | 480 | 1.5 | 20 | 20 | 487.1847 | 174.7057 | 1.5963 | 58.5298 | 161.2934 | 69.948 | 53.2089 | 20.2994 | 3.5032 | 8.9438 | 5.4469 | 20 | 20 | 487.1847 | 174.7057 | 1.5963 | 58.5298 | 161.2934 | 69.948 | 53.2089 | 20.2994 | 3.5032 | 8.9438 | 5.4469 | 21.8704 | 3.6157
|  | 600 |  | 2.0<Th≤4.0 | 0 |  | 600 | 60 | 360 | 480 | 1.5 | 20 | 20 | 487.1847 | 174.7057 | 1.5963 | 58.5298 | 161.2934 | 69.948 | 53.2089 | 20.2994 | 3.5032 | 8.9438 | 5.4469 | 20 | 20 | 487.1847 | 174.7057 | 1.5963 | 58.5298 | 161.2934 | 69.948 | 53.2089 | 20.2994 | 3.5032 | 8.9438 | 5.4469 | 21.8704 | 3.6157
|  | 600 |  | 4.0<Th≤6.0 | 0 |  | 600 | 80 | 380 | 510 | 1.5 | 20 | 20 | 517.6338 | 185.6248 | 1.5963 | 58.5298 | 167.0024 | 69.948 | 53.2089 | 20.2994 | 3.5032 | 10.1798 | 5.8747 | 20 | 20 | 517.6338 | 185.6248 | 1.5963 | 58.5298 | 167.0024 | 69.948 | 53.2089 | 20.2994 | 3.5032 | 10.1798 | 5.8747 | 23.0698 | 3.6856
|  | 600 |  | 6.0<Th≤8.0 | 0 |  | 600 | 80 | 380 | 510 | 1.5 | 20 | 20 | 517.6338 | 185.6248 | 1.5963 | 58.5298 | 167.0024 | 69.948 | 53.2089 | 20.2994 | 3.5032 | 10.1798 | 5.8747 | 20 | 20 | 517.6338 | 185.6248 | 1.5963 | 58.5298 | 167.0024 | 69.948 | 53.2089 | 20.2994 | 3.5032 | 10.1798 | 5.8747 | 23.0698 | 3.6856
|  | 600 |  | 8.0<Th≤10.0 | 0 |  | 600 | 90 | 390 | 612.5 | 1.75 | 20 | 20 | 624.5598 | 222.9318 | 1.8623 | 58.5298 | 170.8383 | 70.0486 | 53.2089 | 20.3938 | 3.4726 | 12.6846 | 7.1312 | 20 | 20 | 624.5598 | 222.9318 | 1.8623 | 58.5298 | 170.8383 | 70.0486 | 53.2089 | 20.3938 | 3.4726 | 12.6846 | 7.1312 | 27.3686 | 3.9256
|  | 600 |  | 10.0<Th≤12.0 | 0 |  | 600 | 90 | 390 | 612.5 | 1.75 | 20 | 20 | 624.5598 | 222.9318 | 1.8623 | 58.5298 | 170.8383 | 70.0486 | 53.2089 | 20.3938 | 3.4726 | 12.6846 | 7.1312 | 20 | 20 | 624.5598 | 222.9318 | 1.8623 | 58.5298 | 170.8383 | 70.0486 | 53.2089 | 20.3938 | 3.4726 | 12.6846 | 7.1312 | 27.3686 | 3.9256
|  | 600 |  | 12.0<Th≤14.0 | 0 |  | 600 | 110 | 410 | 647.5 | 1.75 | 20 | 20 | 660.2489 | 235.6707 | 1.8623 | 58.5298 | 176.5977 | 70.0486 | 53.2089 | 20.3938 | 3.4726 | 14.3105 | 7.6506 | 20 | 20 | 660.2489 | 235.6707 | 1.8623 | 58.5298 | 176.5977 | 70.0486 | 53.2089 | 20.3938 | 3.4726 | 14.3105 | 7.6506 | 28.9055 | 4.0071
|  | 600 |  | 14.0<Th≤16.0 | 0 |  | 600 | 110 | 410 | 647.5 | 1.75 | 20 | 20 | 660.2489 | 235.6707 | 1.8623 | 58.5298 | 176.5977 | 70.0486 | 53.2089 | 20.3938 | 3.4726 | 14.3105 | 7.6506 | 20 | 20 | 660.2489 | 235.6707 | 1.8623 | 58.5298 | 176.5977 | 70.0486 | 53.2089 | 20.3938 | 3.4726 | 14.3105 | 7.6506 | 28.9055 | 4.0071
|  | 600 |  | 16.0<Th≤20.0 | 0 |  | 600 | 120 | 420 | 665 | 1.75 | 20 | 20 | 678.0935 | 242.0402 | 1.8623 | 58.5298 | 179.4774 | 70.0486 | 53.2089 | 20.3938 | 3.4726 | 15.1695 | 7.9148 | 20 | 20 | 678.0935 | 242.0402 | 1.8623 | 58.5298 | 179.4774 | 70.0486 | 53.2089 | 20.3938 | 3.4726 | 15.1695 | 7.9148 | 29.6873 | 4.0479
660 | 600 | 600 | 400 | 0.5≤Th≤2.0 | 0 | 600 | 600 | 60 | 460 | 630 | 1.5 | 20 | 20 | 639.4299 | 229.3012 | 1.5963 | 58.5298 | 189.8388 | 69.948 | 53.2089 | 20.2994 | 3.5032 | 16.1601 | 7.6886 | 20 | 20 | 639.4299 | 229.3012 | 1.5963 | 58.5298 | 189.8388 | 69.948 | 53.2089 | 20.2994 | 3.5032 | 16.1601 | 7.6886 | 28.1294 | 3.9651
|  | 600 |  | 2.0<Th≤4.0 | 0 |  | 600 | 60 | 460 | 630 | 1.5 | 20 | 20 | 639.4299 | 229.3012 | 1.5963 | 58.5298 | 189.8388 | 69.948 | 53.2089 | 20.2994 | 3.5032 | 16.1601 | 7.6886 | 20 | 20 | 639.4299 | 229.3012 | 1.5963 | 58.5298 | 189.8388 | 69.948 | 53.2089 | 20.2994 | 3.5032 | 16.1601 | 7.6886 | 28.1294 | 3.9651
|  | 600 |  | 4.0<Th≤6.0 | 0 |  | 600 | 80 | 480 | 660 | 1.5 | 20 | 20 | 669.879 | 240.2204 | 1.5963 | 58.5298 | 195.5479 | 69.948 | 53.2089 | 20.2994 | 3.5032 | 17.9314 | 8.1677 | 20 | 20 | 669.879 | 240.2204 | 1.5963 | 58.5298 | 195.5479 | 69.948 | 53.2089 | 20.2994 | 3.5032 | 17.9314 | 8.1677 | 29.4599 | 4.035
|  | 600 |  | 6.0<Th≤8.0 | 0 |  | 600 | 80 | 480 | 660 | 1.5 | 20 | 20 | 669.879 | 240.2204 | 1.5963 | 58.5298 | 195.5479 | 69.948 | 53.2089 | 20.2994 | 3.5032 | 17.9314 | 8.1677 | 20 | 20 | 669.879 | 240.2204 | 1.5963 | 58.5298 | 195.5479 | 69.948 | 53.2089 | 20.2994 | 3.5032 | 17.9314 | 8.1677 | 29.4599 | 4.035
|  | 600 |  | 8.0<Th≤10.0 | 0 |  | 600 | 90 | 490 | 787.5 | 1.75 | 20 | 20 | 803.0055 | 286.6266 | 1.8623 | 58.5298 | 199.6353 | 70.0486 | 53.2089 | 20.3938 | 3.4726 | 22.0906 | 9.849 | 20 | 20 | 803.0055 | 286.6266 | 1.8623 | 58.5298 | 199.6353 | 70.0486 | 53.2089 | 20.3938 | 3.4726 | 22.0906 | 9.849 | 35.4097 | 4.3332
|  | 600 |  | 10.0<Th≤12.0 | 0 |  | 600 | 90 | 490 | 787.5 | 1.75 | 20 | 20 | 803.0055 | 286.6266 | 1.8623 | 58.5298 | 199.6353 | 70.0486 | 53.2089 | 20.3938 | 3.4726 | 22.0906 | 9.849 | 20 | 20 | 803.0055 | 286.6266 | 1.8623 | 58.5298 | 199.6353 | 70.0486 | 53.2089 | 20.3938 | 3.4726 | 22.0906 | 9.849 | 35.4097 | 4.3332
|  | 600 |  | 12.0<Th≤14.0 | 0 |  | 600 | 110 | 510 | 822.5 | 1.75 | 20 | 20 | 838.6946 | 299.3655 | 1.8623 | 58.5298 | 205.3947 | 70.0486 | 53.2089 | 20.3938 | 3.4726 | 24.3749 | 10.4289 | 20 | 20 | 838.6946 | 299.3655 | 1.8623 | 58.5298 | 205.3947 | 70.0486 | 53.2089 | 20.3938 | 3.4726 | 24.3749 | 10.4289 | 37.1249 | 4.4148
|  | 600 |  | 14.0<Th≤16.0 | 0 |  | 600 | 110 | 510 | 822.5 | 1.75 | 20 | 20 | 838.6946 | 299.3655 | 1.8623 | 58.5298 | 205.3947 | 70.0486 | 53.2089 | 20.3938 | 3.4726 | 24.3749 | 10.4289 | 20 | 20 | 838.6946 | 299.3655 | 1.8623 | 58.5298 | 205.3947 | 70.0486 | 53.2089 | 20.3938 | 3.4726 | 24.3749 | 10.4289 | 37.1249 | 4.4148
|  | 600 |  | 16.0<Th≤20.0 | 0 |  | 600 | 120 | 520 | 840 | 1.75 | 20 | 20 | 856.5392 | 305.735 | 1.8623 | 58.5298 | 208.2744 | 70.0486 | 53.2089 | 20.3938 | 3.4726 | 25.5707 | 10.7233 | 20 | 20 | 856.5392 | 305.735 | 1.8623 | 58.5298 | 208.2744 | 70.0486 | 53.2089 | 20.3938 | 3.4726 | 25.5707 | 10.7233 | 37.9959 | 4.4555
660 | 600 | 600 | 450 | 0.5≤Th≤2.0 | 0 | 600 | 600 | 60 | 510 | 705 | 1.5 | 20 | 20 | 715.5525 | 256.599 | 1.5963 | 58.5298 | 204.1115 | 69.948 | 53.2089 | 20.2994 | 3.5032 | 20.8093 | 8.9058 | 20 | 20 | 715.5525 | 256.599 | 1.5963 | 58.5298 | 204.1115 | 69.948 | 53.2089 | 20.2994 | 3.5032 | 20.8093 | 8.9058 | 31.5047 | 4.1398
|  | 600 |  | 2.0<Th≤4.0 | 0 |  | 600 | 60 | 510 | 705 | 1.5 | 20 | 20 | 715.5525 | 256.599 | 1.5963 | 58.5298 | 204.1115 | 69.948 | 53.2089 | 20.2994 | 3.5032 | 20.8093 | 8.9058 | 20 | 20 | 715.5525 | 256.599 | 1.5963 | 58.5298 | 204.1115 | 69.948 | 53.2089 | 20.2994 | 3.5032 | 20.8093 | 8.9058 | 31.5047 | 4.1398
|  | 600 |  | 4.0<Th≤6.0 | 0 |  | 600 | 80 | 530 | 735 | 1.5 | 20 | 20 | 746.0016 | 267.5181 | 1.5963 | 58.5298 | 209.8206 | 69.948 | 53.2089 | 20.2994 | 3.5032 | 22.8804 | 9.4106 | 20 | 20 | 746.0016 | 267.5181 | 1.5963 | 58.5298 | 209.8206 | 69.948 | 53.2089 | 20.2994 | 3.5032 | 22.8804 | 9.4106 | 32.9006 | 4.2097
|  | 600 |  | 6.0<Th≤8.0 | 0 |  | 600 | 80 | 530 | 735 | 1.5 | 20 | 20 | 746.0016 | 267.5181 | 1.5963 | 58.5298 | 209.8206 | 69.948 | 53.2089 | 20.2994 | 3.5032 | 22.8804 | 9.4106 | 20 | 20 | 746.0016 | 267.5181 | 1.5963 | 58.5298 | 209.8206 | 69.948 | 53.2089 | 20.2994 | 3.5032 | 22.8804 | 9.4106 | 32.9006 | 4.2097
|  | 600 |  | 8.0<Th≤10.0 | 0 |  | 600 | 90 | 540 | 875 | 1.75 | 20 | 20 | 892.2283 | 318.474 | 1.8623 | 58.5298 | 214.0339 | 70.0486 | 53.2089 | 20.3938 | 3.4726 | 28.0722 | 11.3213 | 20 | 20 | 892.2283 | 318.474 | 1.8623 | 58.5298 | 214.0339 | 70.0486 | 53.2089 | 20.3938 | 3.4726 | 28.0722 | 11.3213 | 39.7646 | 4.5371
|  | 600 |  | 10.0<Th≤12.0 | 0 |  | 600 | 90 | 540 | 875 | 1.75 | 20 | 20 | 892.2283 | 318.474 | 1.8623 | 58.5298 | 214.0339 | 70.0486 | 53.2089 | 20.3938 | 3.4726 | 28.0722 | 11.3213 | 20 | 20 | 892.2283 | 318.474 | 1.8623 | 58.5298 | 214.0339 | 70.0486 | 53.2089 | 20.3938 | 3.4726 | 28.0722 | 11.3213 | 39.7646 | 4.5371
|  | 600 |  | 12.0<Th≤14.0 | 0 |  | 600 | 110 | 560 | 910 | 1.75 | 20 | 20 | 927.9174 | 331.2129 | 1.8623 | 58.5298 | 219.7933 | 70.0486 | 53.2089 | 20.3938 | 3.4726 | 30.7235 | 11.9314 | 20 | 20 | 927.9174 | 331.2129 | 1.8623 | 58.5298 | 219.7933 | 70.0486 | 53.2089 | 20.3938 | 3.4726 | 30.7235 | 11.9314 | 41.569 | 4.6186
|  | 600 |  | 14.0<Th≤16.0 | 0 |  | 600 | 110 | 560 | 910 | 1.75 | 20 | 20 | 927.9174 | 331.2129 | 1.8623 | 58.5298 | 219.7933 | 70.0486 | 53.2089 | 20.3938 | 3.4726 | 30.7235 | 11.9314 | 20 | 20 | 927.9174 | 331.2129 | 1.8623 | 58.5298 | 219.7933 | 70.0486 | 53.2089 | 20.3938 | 3.4726 | 30.7235 | 11.9314 | 41.569 | 4.6186
|  | 600 |  | 16.0<Th≤20.0 | 0 |  | 600 | 120 | 570 | 927.5 | 1.75 | 20 | 20 | 945.762 | 337.5824 | 1.8623 | 58.5298 | 222.673 | 70.0486 | 53.2089 | 20.3938 | 3.4726 | 32.1066 | 12.241 | 20 | 20 | 945.762 | 337.5824 | 1.8623 | 58.5298 | 222.673 | 70.0486 | 53.2089 | 20.3938 | 3.4726 | 32.1066 | 12.241 | 42.4846 | 4.6594
660 | 600 | 600 | 500 | 0.5≤Th≤2.0 | 0 | 600 | 600 | 60 | 560 | 780 | 1.5 | 20 | 20 | 791.6752 | 283.8968 | 1.5963 | 58.5298 | 218.3842 | 69.948 | 53.2089 | 20.2994 | 3.5032 | 26.224 | 10.1872 | 20 | 20 | 791.6752 | 283.8968 | 1.5963 | 58.5298 | 218.3842 | 69.948 | 53.2089 | 20.2994 | 3.5032 | 26.224 | 10.1872 | 35.0437 | 4.3145
|  | 600 |  | 2.0<Th≤4.0 | 0 |  | 600 | 60 | 560 | 780 | 1.5 | 20 | 20 | 791.6752 | 283.8968 | 1.5963 | 58.5298 | 218.3842 | 69.948 | 53.2089 | 20.2994 | 3.5032 | 26.224 | 10.1872 | 20 | 20 | 791.6752 | 283.8968 | 1.5963 | 58.5298 | 218.3842 | 69.948 | 53.2089 | 20.2994 | 3.5032 | 26.224 | 10.1872 | 35.0437 | 4.3145
|  | 600 |  | 4.0<Th≤6.0 | 0 |  | 600 | 80 | 580 | 810 | 1.5 | 20 | 20 | 822.1242 | 294.8159 | 1.5963 | 58.5298 | 224.0933 | 69.948 | 53.2089 | 20.2994 | 3.5032 | 28.6162 | 10.7177 | 20 | 20 | 822.1242 | 294.8159 | 1.5963 | 58.5298 | 224.0933 | 69.948 | 53.2089 | 20.2994 | 3.5032 | 28.6162 | 10.7177 | 36.5051 | 4.3844
|  | 600 |  | 6.0<Th≤8.0 | 0 |  | 600 | 80 | 580 | 810 | 1.5 | 20 | 20 | 822.1242 | 294.8159 | 1.5963 | 58.5298 | 224.0933 | 69.948 | 53.2089 | 20.2994 | 3.5032 | 28.6162 | 10.7177 | 20 | 20 | 822.1242 | 294.8159 | 1.5963 | 58.5298 | 224.0933 | 69.948 | 53.2089 | 20.2994 | 3.5032 | 28.6162 | 10.7177 | 36.5051 | 4.3844
|  | 600 |  | 8.0<Th≤10.0 | 0 |  | 600 | 90 | 590 | 962.5 | 1.75 | 20 | 20 | 981.4511 | 350.3214 | 1.8623 | 58.5298 | 228.4324 | 70.0486 | 53.2089 | 20.3938 | 3.4726 | 34.9902 | 12.8692 | 20 | 20 | 981.4511 | 350.3214 | 1.8623 | 58.5298 | 228.4324 | 70.0486 | 53.2089 | 20.3938 | 3.4726 | 34.9902 | 12.8692 | 44.3425 | 4.7409
|  | 600 |  | 10.0<Th≤12.0 | 0 |  | 600 | 90 | 590 | 962.5 | 1.75 | 20 | 20 | 981.4511 | 350.3214 | 1.8623 | 58.5298 | 228.4324 | 70.0486 | 53.2089 | 20.3938 | 3.4726 | 34.9902 | 12.8692 | 20 | 20 | 981.4511 | 350.3214 | 1.8623 | 58.5298 | 228.4324 | 70.0486 | 53.2089 | 20.3938 | 3.4726 | 34.9902 | 12.8692 | 44.3425 | 4.7409
|  | 600 |  | 12.0<Th≤14.0 | 0 |  | 600 | 110 | 610 | 997.5 | 1.75 | 20 | 20 | 1017.1402 | 363.0603 | 1.8623 | 58.5298 | 234.1918 | 70.0486 | 53.2089 | 20.3938 | 3.4726 | 38.0337 | 13.5095 | 20 | 20 | 1017.1402 | 363.0603 | 1.8623 | 58.5298 | 234.1918 | 70.0486 | 53.2089 | 20.3938 | 3.4726 | 38.0337 | 13.5095 | 46.2361 | 4.8224
|  | 600 |  | 14.0<Th≤16.0 | 0 |  | 600 | 110 | 610 | 997.5 | 1.75 | 20 | 20 | 1017.1402 | 363.0603 | 1.8623 | 58.5298 | 234.1918 | 70.0486 | 53.2089 | 20.3938 | 3.4726 | 38.0337 | 13.5095 | 20 | 20 | 1017.1402 | 363.0603 | 1.8623 | 58.5298 | 234.1918 | 70.0486 | 53.2089 | 20.3938 | 3.4726 | 38.0337 | 13.5095 | 46.2361 | 4.8224
|  | 600 |  | 16.0<Th≤20.0 | 0 |  | 600 | 120 | 620 | 1015 | 1.75 | 20 | 20 | 1034.9848 | 369.4298 | 1.8623 | 58.5298 | 237.0715 | 70.0486 | 53.2089 | 20.3938 | 3.4726 | 39.6167 | 13.8342 | 20 | 20 | 1034.9848 | 369.4298 | 1.8623 | 58.5298 | 237.0715 | 70.0486 | 53.2089 | 20.3938 | 3.4726 | 39.6167 | 13.8342 | 47.1962 | 4.8632

## 八字墙（5度）
八字墙尺寸及工程数量表（Lo=1.5m）
φ= 0。
跨径 | 净跨径 |  |  | 填土高 | φ |  |  | 板厚 | H | G | m | 顺 翼 墙 | [12 empty] | 逆 翼 墙 | [12 empty] | 洞口 | 隔水墙
L | L0 |  | h1 | TH |  |  |  | d |  |  |  | β1 | φ1 | GX | T | m1 | C | C1 | C2 | E1 | E2 | N1 | 墙 身 | 基 础 | β2 | φ2 | GX' | T' | m1' | C' | C1' | C2' | E1' | E2' | N1' | 墙 身 | 基 础 | 铺砌
(cm) | (cm) |  | (cm) | (m) | (度) |  |  | (cm) | (cm) | (cm) |  | (度) | (度) | (cm) | (cm) | (cm) | (cm) | (cm) | (cm) | (cm) | (cm) |  | C20砼/C30、MU30片石(m3) |  | (度) | (度) | (cm) | (cm) | (cm) | (cm) | (cm) | (cm) | (cm) | (cm) |  | C20砼/C30、MU30片石(m3) |  | M7.5水泥砂浆砌MU30片石 (m3)
190 | 150 |  | 100 | 0.5~2.0 | 0 |  |  | 20 | 120 | 135 | 1.5 | 30 | 30 | 145.3846 | 77.9423 | 1.7321 | 46.188 | 78.1643 | 54.1821 | 23.094 | 21.5385 | 3.7528 | 0.58097 | 0.89753 | 30 | 30 | 145.3846 | 77.9423 | 1.7321 | 46.188 | 78.1643 | 54.1821 | 23.094 | 21.5385 | 3.7528 | 0.58097 | 0.89753 | 1.2309 | 2.0141
|  |  |  | 2.0~4.0 | 0 |  |  | 20 | 120 | 135 | 1.5 | 30 | 30 | 145.3846 | 77.9423 | 1.7321 | 46.188 | 78.1643 | 54.1821 | 23.094 | 21.5385 | 3.7528 | 0.58097 | 0.89753 | 30 | 30 | 145.3846 | 77.9423 | 1.7321 | 46.188 | 78.1643 | 54.1821 | 23.094 | 21.5385 | 3.7528 | 0.58097 | 0.89753 | 0.42089 | 1.4141
|  |  |  | 4.0~6.0 | 0 |  |  | 30 | 130 | 150 | 1.5 | 30 | 30 | 161.5385 | 86.6025 | 1.7321 | 46.188 | 80.829 | 54.1821 | 23.094 | 21.5385 | 3.7528 | 0.69882 | 1.0092 | 30 | 30 | 161.5385 | 86.6025 | 1.7321 | 46.188 | 80.829 | 54.1821 | 23.094 | 21.5385 | 3.7528 | 0.69882 | 1.0092 | 0.51962 | 1.4833
|  |  |  | 6.0~8.0 | 0 |  |  | 30 | 130 | 150 | 1.5 | 30 | 30 | 161.5385 | 86.6025 | 1.7321 | 46.188 | 80.829 | 54.1821 | 23.094 | 21.5385 | 3.7528 | 0.69882 | 1.0092 | 30 | 30 | 161.5385 | 86.6025 | 1.7321 | 46.188 | 80.829 | 54.1821 | 23.094 | 21.5385 | 3.7528 | 0.69882 | 1.0092 | 0.51962 | 1.4833
|  |  |  | 8.0~10.0 | 0 |  |  | 35 | 135 | 183.75 | 1.75 | 30 | 30 | 199.5409 | 106.0881 | 2.0207 | 46.188 | 82.5611 | 54.2709 | 23.094 | 21.7187 | 3.7115 | 0.89141 | 1.2483 | 30 | 30 | 199.5409 | 106.0881 | 2.0207 | 46.188 | 82.5611 | 54.2709 | 23.094 | 21.7187 | 3.7115 | 0.89141 | 1.2483 | 0.77975 | 1.6414
|  |  |  | 10.0~12.0 | 0 |  |  | 35 | 135 | 183.75 | 1.75 | 30 | 30 | 199.5409 | 106.0881 | 2.0207 | 46.188 | 82.5611 | 54.2709 | 23.094 | 21.7187 | 3.7115 | 0.89141 | 1.2483 | 30 | 30 | 199.5409 | 106.0881 | 2.0207 | 46.188 | 82.5611 | 54.2709 | 23.094 | 21.7187 | 3.7115 | 0.89141 | 1.2483 | 0.77975 | 1.6414
|  |  |  | 12.0~14.0 | 0 |  |  | 40 | 140 | 192.5 | 1.75 | 30 | 30 | 209.0429 | 111.1399 | 2.0207 | 46.188 | 83.9082 | 54.2709 | 23.094 | 21.7187 | 3.7115 | 0.96926 | 1.3156 | 30 | 30 | 209.0429 | 111.1399 | 2.0207 | 46.188 | 83.9082 | 54.2709 | 23.094 | 21.7187 | 3.7115 | 0.96926 | 1.3156 | 0.85578 | 1.6818
|  |  |  | 14.0~16.0 | 0 |  |  | 40 | 140 | 192.5 | 1.75 | 30 | 30 | 209.0429 | 111.1399 | 2.0207 | 46.188 | 83.9082 | 54.2709 | 23.094 | 21.7187 | 3.7115 | 0.96926 | 1.3156 | 30 | 30 | 209.0429 | 111.1399 | 2.0207 | 46.188 | 83.9082 | 54.2709 | 23.094 | 21.7187 | 3.7115 | 0.96926 | 1.3156 | 0.85578 | 1.6818
|  |  |  | 16.0~18.0 | 0 |  |  | 45 | 145 | 201.25 | 1.75 | 30 | 30 | 218.5448 | 116.1917 | 2.0207 | 46.188 | 85.2554 | 54.2709 | 23.094 | 21.7187 | 3.7115 | 1.0508 | 1.3835 | 30 | 30 | 218.5448 | 116.1917 | 2.0207 | 46.188 | 85.2554 | 54.2709 | 23.094 | 21.7187 | 3.7115 | 1.0508 | 1.3835 | 0.93534 | 1.7222
190 | 150 |  | 150 | 0.5~2.0 | 0 |  |  | 20 | 170 | 210 | 1.5 | 30 | 30 | 226.1538 | 121.2436 | 1.7321 | 46.188 | 91.4878 | 54.1821 | 23.094 | 21.5385 | 3.7528 | 1.2954 | 1.4801 | 30 | 30 | 226.1538 | 121.2436 | 1.7321 | 46.188 | 91.4878 | 54.1821 | 23.094 | 21.5385 | 3.7528 | 1.2954 | 1.4801 | 2.2784 | 2.3605
|  |  |  | 2.0~4.0 | 0 |  |  | 20 | 170 | 210 | 1.5 | 30 | 30 | 226.1538 | 121.2436 | 1.7321 | 46.188 | 91.4878 | 54.1821 | 23.094 | 21.5385 | 3.7528 | 1.2954 | 1.4801 | 30 | 30 | 226.1538 | 121.2436 | 1.7321 | 46.188 | 91.4878 | 54.1821 | 23.094 | 21.5385 | 3.7528 | 1.2954 | 1.4801 | 1.0184 | 1.7605
|  |  |  | 4.0~6.0 | 0 |  |  | 30 | 180 | 225 | 1.5 | 30 | 30 | 242.3077 | 129.9038 | 1.7321 | 46.188 | 94.1525 | 54.1821 | 23.094 | 21.5385 | 3.7528 | 1.4779 | 1.6038 | 30 | 30 | 242.3077 | 129.9038 | 1.7321 | 46.188 | 94.1525 | 54.1821 | 23.094 | 21.5385 | 3.7528 | 1.4779 | 1.6038 | 1.1691 | 1.8297
|  |  |  | 6.0~8.0 | 0 |  |  | 30 | 180 | 225 | 1.5 | 30 | 30 | 242.3077 | 129.9038 | 1.7321 | 46.188 | 94.1525 | 54.1821 | 23.094 | 21.5385 | 3.7528 | 1.4779 | 1.6038 | 30 | 30 | 242.3077 | 129.9038 | 1.7321 | 46.188 | 94.1525 | 54.1821 | 23.094 | 21.5385 | 3.7528 | 1.4779 | 1.6038 | 1.1691 | 1.8297
|  |  |  | 8.0~10.0 | 0 |  |  | 35 | 185 | 271.25 | 1.75 | 30 | 30 | 294.5604 | 156.6063 | 2.0207 | 46.188 | 96.0326 | 54.2709 | 23.094 | 21.7187 | 3.7115 | 1.8423 | 1.9524 | 30 | 30 | 294.5604 | 156.6063 | 2.0207 | 46.188 | 96.0326 | 54.2709 | 23.094 | 21.7187 | 3.7115 | 1.8423 | 1.9524 | 1.6992 | 2.0455
|  |  |  | 10.0~12.0 | 0 |  |  | 35 | 185 | 271.25 | 1.75 | 30 | 30 | 294.5604 | 156.6063 | 2.0207 | 46.188 | 96.0326 | 54.2709 | 23.094 | 21.7187 | 3.7115 | 1.8423 | 1.9524 | 30 | 30 | 294.5604 | 156.6063 | 2.0207 | 46.188 | 96.0326 | 54.2709 | 23.094 | 21.7187 | 3.7115 | 1.8423 | 1.9524 | 1.6992 | 2.0455
|  |  |  | 12.0~14.0 | 0 |  |  | 40 | 190 | 280 | 1.75 | 30 | 30 | 304.0624 | 161.6581 | 2.0207 | 46.188 | 97.3797 | 54.2709 | 23.094 | 21.7187 | 3.7115 | 1.9595 | 2.0267 | 30 | 30 | 304.0624 | 161.6581 | 2.0207 | 46.188 | 97.3797 | 54.2709 | 23.094 | 21.7187 | 3.7115 | 1.9595 | 2.0267 | 1.8106 | 2.0859
|  |  |  | 14.0~16.0 | 0 |  |  | 40 | 190 | 280 | 1.75 | 30 | 30 | 304.0624 | 161.6581 | 2.0207 | 46.188 | 97.3797 | 54.2709 | 23.094 | 21.7187 | 3.7115 | 1.9595 | 2.0267 | 30 | 30 | 304.0624 | 161.6581 | 2.0207 | 46.188 | 97.3797 | 54.2709 | 23.094 | 21.7187 | 3.7115 | 1.9595 | 2.0267 | 1.8106 | 2.0859
|  |  |  | 16.0~18.0 | 0 |  |  | 45 | 195 | 288.75 | 1.75 | 30 | 30 | 313.5643 | 166.7099 | 2.0207 | 46.188 | 98.7269 | 54.2709 | 23.094 | 21.7187 | 3.7115 | 2.081 | 2.1017 | 30 | 30 | 313.5643 | 166.7099 | 2.0207 | 46.188 | 98.7269 | 54.2709 | 23.094 | 21.7187 | 3.7115 | 2.081 | 2.1017 | 1.9255 | 2.1263
190 | 150 |  | 200 | 0.5~2.0 | 0 |  |  | 20 | 220 | 285 | 1.5 | 30 | 30 | 306.9231 | 164.5448 | 1.7321 | 46.188 | 104.8113 | 54.1821 | 23.094 | 21.5385 | 3.7528 | 2.353 | 2.1226 | 30 | 30 | 306.9231 | 164.5448 | 1.7321 | 46.188 | 104.8113 | 54.1821 | 23.094 | 21.5385 | 3.7528 | 2.353 | 2.1226 | 3.5858 | 2.7069
|  |  |  | 2.0~4.0 | 0 |  |  | 20 | 220 | 285 | 1.5 | 30 | 30 | 306.9231 | 164.5448 | 1.7321 | 46.188 | 104.8113 | 54.1821 | 23.094 | 21.5385 | 3.7528 | 2.353 | 2.1226 | 30 | 30 | 306.9231 | 164.5448 | 1.7321 | 46.188 | 104.8113 | 54.1821 | 23.094 | 21.5385 | 3.7528 | 2.353 | 2.1226 | 1.8758 | 2.1069
|  |  |  | 4.0~6.0 | 0 |  |  | 30 | 230 | 300 | 1.5 | 30 | 30 | 323.0769 | 173.2051 | 1.7321 | 46.188 | 107.476 | 54.1821 | 23.094 | 21.5385 | 3.7528 | 2.6101 | 2.2583 | 30 | 30 | 323.0769 | 173.2051 | 1.7321 | 46.188 | 107.476 | 54.1821 | 23.094 | 21.5385 | 3.7528 | 2.6101 | 2.2583 | 2.0785 | 2.1762
|  |  |  | 6.0~8.0 | 0 |  |  | 30 | 230 | 300 | 1.5 | 30 | 30 | 323.0769 | 173.2051 | 1.7321 | 46.188 | 107.476 | 54.1821 | 23.094 | 21.5385 | 3.7528 | 2.6101 | 2.2583 | 30 | 30 | 323.0769 | 173.2051 | 1.7321 | 46.188 | 107.476 | 54.1821 | 23.094 | 21.5385 | 3.7528 | 2.6101 | 2.2583 | 2.0785 | 2.1762
|  |  |  | 8.0~10.0 | 0 |  |  | 35 | 235 | 358.75 | 1.75 | 30 | 30 | 389.5799 | 207.1244 | 2.0207 | 46.188 | 109.5041 | 54.2709 | 23.094 | 21.7187 | 3.7115 | 3.2132 | 2.7272 | 30 | 30 | 389.5799 | 207.1244 | 2.0207 | 46.188 | 109.5041 | 54.2709 | 23.094 | 21.7187 | 3.7115 | 3.2132 | 2.7272 | 2.9722 | 2.4497
|  |  |  | 10.0~12.0 | 0 |  |  | 35 | 235 | 358.75 | 1.75 | 30 | 30 | 389.5799 | 207.1244 | 2.0207 | 46.188 | 109.5041 | 54.2709 | 23.094 | 21.7187 | 3.7115 | 3.2132 | 2.7272 | 30 | 30 | 389.5799 | 207.1244 | 2.0207 | 46.188 | 109.5041 | 54.2709 | 23.094 | 21.7187 | 3.7115 | 3.2132 | 2.7272 | 2.9722 | 2.4497
|  |  |  | 12.0~14.0 | 0 |  |  | 40 | 240 | 367.5 | 1.75 | 30 | 30 | 399.0819 | 212.1762 | 2.0207 | 46.188 | 110.8513 | 54.2709 | 23.094 | 21.7187 | 3.7115 | 3.3757 | 2.8086 | 30 | 30 | 399.0819 | 212.1762 | 2.0207 | 46.188 | 110.8513 | 54.2709 | 23.094 | 21.7187 | 3.7115 | 3.3757 | 2.8086 | 3.119 | 2.4901
|  |  |  | 14.0~16.0 | 0 |  |  | 40 | 240 | 367.5 | 1.75 | 30 | 30 | 399.0819 | 212.1762 | 2.0207 | 46.188 | 110.8513 | 54.2709 | 23.094 | 21.7187 | 3.7115 | 3.3757 | 2.8086 | 30 | 30 | 399.0819 | 212.1762 | 2.0207 | 46.188 | 110.8513 | 54.2709 | 23.094 | 21.7187 | 3.7115 | 3.3757 | 2.8086 | 3.119 | 2.4901
|  |  |  | 16.0~18.0 | 0 |  |  | 45 | 245 | 376.25 | 1.75 | 30 | 30 | 408.5838 | 217.228 | 2.0207 | 46.188 | 112.1984 | 54.2709 | 23.094 | 21.7187 | 3.7115 | 3.543 | 2.8907 | 30 | 30 | 408.5838 | 217.228 | 2.0207 | 46.188 | 112.1984 | 54.2709 | 23.094 | 21.7187 | 3.7115 | 3.543 | 2.8907 | 3.2693 | 2.5305
八字翼墙尺寸及数量表（Lo=1.5m）
φ= 0。
跨径 | 净跨径 | 净跨径 | 净高 | 填土高 | θ | L1 | L1 | 板厚 | S | G | m | 顺 翼 墙 | [12 empty] | 逆 翼 墙 | [12 empty] | 洞口 | 隔水墙
L | L0 | L0 | H0 | Th |  |  |  | d1 |  |  |  | β1 | φ1 | GX | T | m1 | C | C1 | C2 | E1 | E2 | N1 | 墙 身 | 基 础 | β2 | φ2 | GX' | T' | m1' | C' | C1' | C2' | E1' | E2' | N1' | 墙 身 | 基 础 | 铺砌
(cm) | (cm) | (cm) | (cm) | (m) | (度) | (cm) | (cm) | (cm) | (cm) | (cm) |  | (度) | (度) | (cm) | (cm) |  | (cm) | (cm) | (cm) | (cm) | (cm) |  | C20砼(m3) |  | (度) | (度) | (cm) | (cm) |  | (cm) | (cm) | (cm) | (cm) | (cm) |  | C20砼(m3) |  | C20、MU30片石 砼/C20砼(m3)
190 | 150 | 150 | 150 | 0.5≤Th≤2.0 | 5 | 150.573 | 150.573 | 20 | 170 | 195 | 1.5 | 25 | 20 | 202.0744 | 90.93 | 1.6551 | 60.6858 | 110.2857 | 72.3564 | 55.1689 | 20.7256 | 3.4274 | 1.5962 | 1.9564 | 0 | 5 | 198.5059 | 0 | 1.5 | 55 | 103.5714 | 66.4286 | 50 | 20.3596 | 3.5 | 1.4725 | 1.8177 | 4.0798 | 1.3484
|  | 150 |  | 2.0<Th≤4.0 | 5 |  | 150.573 | 20 | 170 | 195 | 1.5 | 25 | 20 | 202.0744 | 90.93 | 1.6551 | 60.6858 | 110.2857 | 72.3564 | 55.1689 | 20.7256 | 3.4274 | 1.5962 | 1.9564 | 0 | 5 | 198.5059 | 0 | 1.5 | 55 | 103.5714 | 66.4286 | 50 | 20.3596 | 3.5 | 1.4725 | 1.8177 | 4.0798 | 1.3484
|  | 150 |  | 4.0<Th≤6.0 | 5 |  | 150.573 | 30 | 180 | 210 | 1.5 | 25 | 20 | 217.6186 | 97.9246 | 1.6551 | 60.6858 | 113.2033 | 72.3564 | 55.1689 | 20.7256 | 3.4274 | 1.8226 | 2.1253 | 0 | 5 | 213.7756 | 0 | 1.5 | 55 | 106.4286 | 66.4286 | 50 | 20.3596 | 3.5 | 1.6825 | 1.9755 | 4.2196 | 1.3708
|  | 150 |  | 6.0<Th≤8.0 | 5 |  | 150.573 | 30 | 180 | 210 | 1.5 | 25 | 20 | 217.6186 | 97.9246 | 1.6551 | 60.6858 | 113.2033 | 72.3564 | 55.1689 | 20.7256 | 3.4274 | 1.8226 | 2.1253 | 0 | 5 | 213.7756 | 0 | 1.5 | 55 | 106.4286 | 66.4286 | 50 | 20.3596 | 3.5 | 1.6825 | 1.9755 | 4.2196 | 1.3708
|  | 150 |  | 8.0<Th≤10.0 | 5 |  | 150.573 | 30 | 180 | 245 | 1.75 | 25 | 20 | 255.6326 | 114.2454 | 1.9309 | 60.6858 | 113.7683 | 72.4819 | 55.1689 | 20.868 | 3.3909 | 2.1316 | 2.4867 | 0 | 5 | 248.2438 | 0 | 1.75 | 55 | 106.4286 | 66.4286 | 50 | 20.2648 | 3.5 | 1.9629 | 2.3034 | 4.5637 | 1.4236
|  | 150 |  | 10.0<Th≤12.0 | 5 |  | 150.573 | 30 | 180 | 245 | 1.75 | 25 | 20 | 255.6326 | 114.2454 | 1.9309 | 60.6858 | 113.7683 | 72.4819 | 55.1689 | 20.868 | 3.3909 | 2.1316 | 2.4867 | 0 | 5 | 248.2438 | 0 | 1.75 | 55 | 106.4286 | 66.4286 | 50 | 20.2648 | 3.5 | 1.9629 | 2.3034 | 4.5637 | 1.4236
|  | 150 |  | 12.0<Th≤14.0 | 5 |  | 150.573 | 35 | 185 | 253.75 | 1.75 | 25 | 20 | 264.7623 | 118.3256 | 1.9309 | 60.6858 | 115.2428 | 72.4819 | 55.1689 | 20.868 | 3.3909 | 2.2715 | 2.5867 | 0 | 5 | 257.1097 | 0 | 1.75 | 55 | 107.8571 | 66.4286 | 50 | 20.2648 | 3.5 | 2.0924 | 2.3965 | 4.6529 | 1.4366
|  | 150 |  | 14.0<Th≤16.0 | 5 |  | 150.573 | 35 | 185 | 253.75 | 1.75 | 25 | 20 | 264.7623 | 118.3256 | 1.9309 | 60.6858 | 115.2428 | 72.4819 | 55.1689 | 20.868 | 3.3909 | 2.2715 | 2.5867 | 0 | 5 | 257.1097 | 0 | 1.75 | 55 | 107.8571 | 66.4286 | 50 | 20.2648 | 3.5 | 2.0924 | 2.3965 | 4.6529 | 1.4366
|  | 150 |  | 16.0<Th≤20.0 | 5 |  | 150.573 | 40 | 190 | 262.5 | 1.75 | 25 | 20 | 273.892 | 122.4058 | 1.9309 | 60.6858 | 116.7173 | 72.4819 | 55.1689 | 20.868 | 3.3909 | 2.4164 | 2.6875 | 0 | 5 | 265.9755 | 0 | 1.75 | 55 | 109.2857 | 66.4286 | 50 | 20.2648 | 3.5 | 2.2266 | 2.4904 | 4.7435 | 1.4497
八字翼墙尺寸及数量表（Lo=2.0m）
φ= 0。
跨径 | 净跨径 | 净跨径 | 净高 | 填土高 | θ | L1 | L1 | 板厚 | S | G | m | 顺 翼 墙 | [12 empty] | 逆 翼 墙 | [12 empty] | 洞口 | 隔水墙
L | L0 | L0 | H0 | Th |  |  |  | d1 |  |  |  | β1 | φ1 | GX | T | m1 | C | C1 | C2 | E1 | E2 | N1 | 墙 身 | 基 础 | β2 | φ2 | GX' | T' | m1' | C' | C1' | C2' | E1' | E2' | N1' | 墙 身 | 基 础 | 铺砌
(cm) | (cm) | (cm) | (cm) | (m) | (度) | (cm) | (cm) | (cm) | (cm) | (cm) |  | (度) | (度) | (cm) | (cm) |  | (cm) | (cm) | (cm) | (cm) | (cm) |  | C20砼(m3) |  | (度) | (度) | (cm) | (cm) |  | (cm) | (cm) | (cm) | (cm) | (cm) |  | C20砼(m3) |  | C20、MU30片石 砼/C20砼(m3)
240 | 200 | 200 | 200 | 0.5≤Th≤2.0 | 5 | 200.764 | 200.764 | 25 | 225 | 277.5 | 1.5 | 25 | 20 | 287.5674 | 129.4004 | 1.6551 | 60.6858 | 126.3327 | 72.3564 | 55.1689 | 20.7256 | 3.4274 | 3.0575 | 2.9177 | 0 | 5 | 282.4892 | 0 | 1.5 | 55 | 119.2857 | 66.4286 | 50 | 20.3596 | 3.5 | 2.8313 | 2.7176 | 5.8596 | 1.6321
|  | 200 |  | 2.0<Th≤4.0 | 5 |  | 200.764 | 25 | 225 | 277.5 | 1.5 | 25 | 20 | 287.5674 | 129.4004 | 1.6551 | 60.6858 | 126.3327 | 72.3564 | 55.1689 | 20.7256 | 3.4274 | 3.0575 | 2.9177 | 0 | 5 | 282.4892 | 0 | 1.5 | 55 | 119.2857 | 66.4286 | 50 | 20.3596 | 3.5 | 2.8313 | 2.7176 | 5.8596 | 1.6321
|  | 200 |  | 4.0<Th≤6.0 | 5 |  | 200.764 | 35 | 235 | 292.5 | 1.5 | 25 | 20 | 303.1116 | 136.395 | 1.6551 | 60.6858 | 129.2504 | 72.3564 | 55.1689 | 20.7256 | 3.4274 | 3.3827 | 3.101 | 0 | 5 | 297.7588 | 0 | 1.5 | 55 | 122.1429 | 66.4286 | 50 | 20.3596 | 3.5 | 3.1345 | 2.8895 | 6.0526 | 1.6545
|  | 200 |  | 6.0<Th≤8.0 | 5 |  | 200.764 | 35 | 235 | 292.5 | 1.5 | 25 | 20 | 303.1116 | 136.395 | 1.6551 | 60.6858 | 129.2504 | 72.3564 | 55.1689 | 20.7256 | 3.4274 | 3.3827 | 3.101 | 0 | 5 | 297.7588 | 0 | 1.5 | 55 | 122.1429 | 66.4286 | 50 | 20.3596 | 3.5 | 3.1345 | 2.8895 | 6.0526 | 1.6545
|  | 200 |  | 8.0<Th≤10.0 | 5 |  | 200.764 | 40 | 240 | 350 | 1.75 | 25 | 20 | 365.1894 | 163.2077 | 1.9309 | 60.6858 | 131.4625 | 72.4819 | 55.1689 | 20.868 | 3.3909 | 4.1571 | 3.7382 | 0 | 5 | 354.634 | 0 | 1.75 | 55 | 123.5714 | 66.4286 | 50 | 20.2648 | 3.5 | 3.8417 | 3.4706 | 6.8329 | 1.7408
|  | 200 |  | 10.0<Th≤12.0 | 5 |  | 200.764 | 40 | 240 | 350 | 1.75 | 25 | 20 | 365.1894 | 163.2077 | 1.9309 | 60.6858 | 131.4625 | 72.4819 | 55.1689 | 20.868 | 3.3909 | 4.1571 | 3.7382 | 0 | 5 | 354.634 | 0 | 1.75 | 55 | 123.5714 | 66.4286 | 50 | 20.2648 | 3.5 | 3.8417 | 3.4706 | 6.8329 | 1.7408
|  | 200 |  | 12.0<Th≤14.0 | 5 |  | 200.764 | 45 | 245 | 358.75 | 1.75 | 25 | 20 | 374.3191 | 167.2879 | 1.9309 | 60.6858 | 132.937 | 72.4819 | 55.1689 | 20.868 | 3.3909 | 4.3618 | 3.8475 | 0 | 5 | 363.4999 | 0 | 1.75 | 55 | 125 | 66.4286 | 50 | 20.2648 | 3.5 | 4.0319 | 3.5727 | 6.9568 | 1.7539
|  | 200 |  | 14.0<Th≤16.0 | 5 |  | 200.764 | 45 | 245 | 358.75 | 1.75 | 25 | 20 | 374.3191 | 167.2879 | 1.9309 | 60.6858 | 132.937 | 72.4819 | 55.1689 | 20.868 | 3.3909 | 4.3618 | 3.8475 | 0 | 5 | 363.4999 | 0 | 1.75 | 55 | 125 | 66.4286 | 50 | 20.2648 | 3.5 | 4.0319 | 3.5727 | 6.9568 | 1.7539
|  | 200 |  | 16.0<Th≤20.0 | 5 |  | 200.764 | 50 | 250 | 367.5 | 1.75 | 25 | 20 | 383.4489 | 171.3681 | 1.9309 | 60.6858 | 134.4115 | 72.4819 | 55.1689 | 20.868 | 3.3909 | 4.5722 | 3.9576 | 0 | 5 | 372.3657 | 0 | 1.75 | 55 | 126.4286 | 66.4286 | 50 | 20.2648 | 3.5 | 4.2276 | 3.6756 | 7.0822 | 1.767
八字翼墙尺寸及数量表（Lo=3.0m）
φ= 0。
跨径 | 净跨径 | 净跨径 | 净高 | 填土高 | θ | L1 | L1 | 板厚 | S | G | m | 顺 翼 墙 | [12 empty] | 逆 翼 墙 | [12 empty] | 洞口 | 隔水墙
L | L0 | L0 | H0 | Th |  |  |  | d1 |  |  |  | β1 | φ1 | GX | T | m1 | C | C1 | C2 | E1 | E2 | N1 | 墙 身 | 基 础 | β2 | φ2 | GX' | T' | m1' | C' | C1' | C2' | E1' | E2' | N1' | 墙 身 | 基 础 | 铺砌
(cm) | (cm) | (cm) | (cm) | (m) | (度) | (cm) | (cm) | (cm) | (cm) | (cm) |  | (度) | (度) | (cm) | (cm) |  | (cm) | (cm) | (cm) | (cm) | (cm) |  | C20砼(m3) |  | (度) | (度) | (cm) | (cm) |  | (cm) | (cm) | (cm) | (cm) | (cm) |  | C20砼(m3) |  | C20、MU30片石 砼/C20砼(m3)
350 | 300 | 300 | 250 | 0.5≤Th≤2.0 | 5 | 301.146 | 301.146 | 35 | 285 | 367.5 | 1.5 | 25 | 20 | 380.8325 | 171.3681 | 1.6551 | 60.6858 | 143.8386 | 72.3564 | 55.1689 | 20.7256 | 3.4274 | 5.3079 | 4.057 | 0 | 5 | 374.1073 | 0 | 1.5 | 55 | 136.4286 | 66.4286 | 50 | 20.3596 | 3.5 | 4.9335 | 3.7879 | 9.3595 | 2.0876
|  | 300 |  | 2.0<Th≤4.0 | 5 |  | 301.146 | 35 | 285 | 367.5 | 1.5 | 25 | 20 | 380.8325 | 171.3681 | 1.6551 | 60.6858 | 143.8386 | 72.3564 | 55.1689 | 20.7256 | 3.4274 | 5.3079 | 4.057 | 0 | 5 | 374.1073 | 0 | 1.5 | 55 | 136.4286 | 66.4286 | 50 | 20.3596 | 3.5 | 4.9335 | 3.7879 | 9.3595 | 2.0876
|  | 300 |  | 4.0<Th≤6.0 | 5 |  | 301.146 | 45 | 295 | 382.5 | 1.5 | 25 | 20 | 396.3767 | 178.3627 | 1.6551 | 60.6858 | 146.7562 | 72.3564 | 55.1689 | 20.7256 | 3.4274 | 5.756 | 4.2561 | 0 | 5 | 389.377 | 0 | 1.5 | 55 | 139.2857 | 66.4286 | 50 | 20.3596 | 3.5 | 5.353 | 3.9753 | 9.638 | 2.11
|  | 300 |  | 6.0<Th≤8.0 | 5 |  | 301.146 | 45 | 295 | 382.5 | 1.5 | 25 | 20 | 396.3767 | 178.3627 | 1.6551 | 60.6858 | 146.7562 | 72.3564 | 55.1689 | 20.7256 | 3.4274 | 5.756 | 4.2561 | 0 | 5 | 389.377 | 0 | 1.5 | 55 | 139.2857 | 66.4286 | 50 | 20.3596 | 3.5 | 5.353 | 3.9753 | 9.638 | 2.11
|  | 300 |  | 8.0<Th≤10.0 | 5 |  | 301.146 | 55 | 305 | 463.75 | 1.75 | 25 | 20 | 483.8759 | 216.2502 | 1.9309 | 60.6858 | 150.6312 | 72.4819 | 55.1689 | 20.868 | 3.3909 | 7.2896 | 5.2198 | 0 | 5 | 469.8901 | 0 | 1.75 | 55 | 142.1429 | 66.4286 | 50 | 20.2648 | 3.5 | 6.7589 | 4.8569 | 11.2206 | 2.2318
|  | 300 |  | 10.0<Th≤12.0 | 5 |  | 301.146 | 55 | 305 | 463.75 | 1.75 | 25 | 20 | 483.8759 | 216.2502 | 1.9309 | 60.6858 | 150.6312 | 72.4819 | 55.1689 | 20.868 | 3.3909 | 7.2896 | 5.2198 | 0 | 5 | 469.8901 | 0 | 1.75 | 55 | 142.1429 | 66.4286 | 50 | 20.2648 | 3.5 | 6.7589 | 4.8569 | 11.2206 | 2.2318
|  | 300 |  | 12.0<Th≤14.0 | 5 |  | 301.146 | 65 | 315 | 481.25 | 1.75 | 25 | 20 | 502.1354 | 224.4106 | 1.9309 | 60.6858 | 153.5802 | 72.4819 | 55.1689 | 20.868 | 3.3909 | 7.8668 | 5.4593 | 0 | 5 | 487.6218 | 0 | 1.75 | 55 | 145 | 66.4286 | 50 | 20.2648 | 3.5 | 7.2975 | 5.0814 | 11.5773 | 2.2579
|  | 300 |  | 14.0<Th≤16.0 | 5 |  | 301.146 | 65 | 315 | 481.25 | 1.75 | 25 | 20 | 502.1354 | 224.4106 | 1.9309 | 60.6858 | 153.5802 | 72.4819 | 55.1689 | 20.868 | 3.3909 | 7.8668 | 5.4593 | 0 | 5 | 487.6218 | 0 | 1.75 | 55 | 145 | 66.4286 | 50 | 20.2648 | 3.5 | 7.2975 | 5.0814 | 11.5773 | 2.2579
|  | 300 |  | 16.0<Th≤20.0 | 5 |  | 301.146 | 70 | 320 | 490 | 1.75 | 25 | 20 | 511.2651 | 228.4908 | 1.9309 | 60.6858 | 155.0547 | 72.4819 | 55.1689 | 20.868 | 3.3909 | 8.1655 | 5.5803 | 0 | 5 | 496.4877 | 0 | 1.75 | 55 | 146.4286 | 66.4286 | 50 | 20.2648 | 3.5 | 7.5763 | 5.1948 | 11.7578 | 2.271
350 | 300 | 300 | 300 | 0.5≤Th≤2.0 | 5 | 301.146 | 301.146 | 35 | 285 | 367.5 | 1.5 | 25 | 20 | 380.8325 | 171.3681 | 1.6551 | 60.6858 | 143.8386 | 72.3564 | 55.1689 | 20.7256 | 3.4274 | 5.3079 | 4.057 | 0 | 5 | 374.1073 | 0 | 1.5 | 55 | 136.4286 | 66.4286 | 50 | 20.3596 | 3.5 | 4.9335 | 3.7879 | 9.3595 | 2.0876
|  | 300 |  | 2.0<Th≤4.0 | 5 |  | 301.146 | 35 | 285 | 367.5 | 1.5 | 25 | 20 | 380.8325 | 171.3681 | 1.6551 | 60.6858 | 143.8386 | 72.3564 | 55.1689 | 20.7256 | 3.4274 | 5.3079 | 4.057 | 0 | 5 | 374.1073 | 0 | 1.5 | 55 | 136.4286 | 66.4286 | 50 | 20.3596 | 3.5 | 4.9335 | 3.7879 | 9.3595 | 2.0876
|  | 300 |  | 4.0<Th≤6.0 | 5 |  | 301.146 | 45 | 295 | 382.5 | 1.5 | 25 | 20 | 396.3767 | 178.3627 | 1.6551 | 60.6858 | 146.7562 | 72.3564 | 55.1689 | 20.7256 | 3.4274 | 5.756 | 4.2561 | 0 | 5 | 389.377 | 0 | 1.5 | 55 | 139.2857 | 66.4286 | 50 | 20.3596 | 3.5 | 5.353 | 3.9753 | 9.638 | 2.11
|  | 300 |  | 6.0<Th≤8.0 | 5 |  | 301.146 | 45 | 295 | 382.5 | 1.5 | 25 | 20 | 396.3767 | 178.3627 | 1.6551 | 60.6858 | 146.7562 | 72.3564 | 55.1689 | 20.7256 | 3.4274 | 5.756 | 4.2561 | 0 | 5 | 389.377 | 0 | 1.5 | 55 | 139.2857 | 66.4286 | 50 | 20.3596 | 3.5 | 5.353 | 3.9753 | 9.638 | 2.11
|  | 300 |  | 8.0<Th≤10.0 | 5 |  | 301.146 | 55 | 305 | 463.75 | 1.75 | 25 | 20 | 483.8759 | 216.2502 | 1.9309 | 60.6858 | 150.6312 | 72.4819 | 55.1689 | 20.868 | 3.3909 | 7.2896 | 5.2198 | 0 | 5 | 469.8901 | 0 | 1.75 | 55 | 142.1429 | 66.4286 | 50 | 20.2648 | 3.5 | 6.7589 | 4.8569 | 11.2206 | 2.2318
|  | 300 |  | 10.0<Th≤12.0 | 5 |  | 301.146 | 55 | 305 | 463.75 | 1.75 | 25 | 20 | 483.8759 | 216.2502 | 1.9309 | 60.6858 | 150.6312 | 72.4819 | 55.1689 | 20.868 | 3.3909 | 7.2896 | 5.2198 | 0 | 5 | 469.8901 | 0 | 1.75 | 55 | 142.1429 | 66.4286 | 50 | 20.2648 | 3.5 | 6.7589 | 4.8569 | 11.2206 | 2.2318
|  | 300 |  | 12.0<Th≤14.0 | 5 |  | 301.146 | 65 | 315 | 481.25 | 1.75 | 25 | 20 | 502.1354 | 224.4106 | 1.9309 | 60.6858 | 153.5802 | 72.4819 | 55.1689 | 20.868 | 3.3909 | 7.8668 | 5.4593 | 0 | 5 | 487.6218 | 0 | 1.75 | 55 | 145 | 66.4286 | 50 | 20.2648 | 3.5 | 7.2975 | 5.0814 | 11.5773 | 2.2579
|  | 300 |  | 14.0<Th≤16.0 | 5 |  | 301.146 | 65 | 315 | 481.25 | 1.75 | 25 | 20 | 502.1354 | 224.4106 | 1.9309 | 60.6858 | 153.5802 | 72.4819 | 55.1689 | 20.868 | 3.3909 | 7.8668 | 5.4593 | 0 | 5 | 487.6218 | 0 | 1.75 | 55 | 145 | 66.4286 | 50 | 20.2648 | 3.5 | 7.2975 | 5.0814 | 11.5773 | 2.2579
|  | 300 |  | 16.0<Th≤20.0 | 5 |  | 301.146 | 70 | 320 | 490 | 1.75 | 25 | 20 | 511.2651 | 228.4908 | 1.9309 | 60.6858 | 155.0547 | 72.4819 | 55.1689 | 20.868 | 3.3909 | 8.1655 | 5.5803 | 0 | 5 | 496.4877 | 0 | 1.75 | 55 | 146.4286 | 66.4286 | 50 | 20.2648 | 3.5 | 7.5763 | 5.1948 | 11.7578 | 2.271
八字翼墙尺寸及数量表（Lo=4.0m）
φ= 0。
跨径 | 净跨径 | 净跨径 | 净高 | 填土高 | θ | L1 | L1 | 板厚 | S | G | m | 顺 翼 墙 | [12 empty] | 逆 翼 墙 | [12 empty] | 洞口 | 隔水墙
L | L0 | L0 | H0 | Th |  |  |  | d1 |  |  |  | β1 | φ1 | GX | T | m1 | C | C1 | C2 | E1 | E2 | N1 | 墙 身 | 基 础 | β2 | φ2 | GX' | T' | m1' | C' | C1' | C2' | E1' | E2' | N1' | 墙 身 | 基 础 | 铺砌
(cm) | (cm) | (cm) | (cm) | (m) | (度) | (cm) | (cm) | (cm) | (cm) | (cm) |  | (度) | (度) | (cm) | (cm) |  | (cm) | (cm) | (cm) | (cm) | (cm) |  | C20砼(m3) |  | (度) | (度) | (cm) | (cm) |  | (cm) | (cm) | (cm) | (cm) | (cm) |  | C20砼(m3) |  | C20、MU30片石 砼/C20砼(m3)
460 | 400 | 400 | 300 | 0.5≤Th≤2.0 | 5 | 401.5279 | 401.5279 | 45 | 345 | 457.5 | 1.5 | 25 | 20 | 474.0977 | 213.3358 | 1.6551 | 60.6858 | 161.3444 | 72.3564 | 55.1689 | 20.7256 | 3.4274 | 8.3351 | 5.2908 | 0 | 5 | 465.7254 | 0 | 1.5 | 55 | 153.5714 | 66.4286 | 50 | 20.3596 | 3.5 | 7.7723 | 4.9509 | 13.7333 | 2.5431
|  | 400 |  | 2.0<Th≤4.0 | 5 |  | 401.5279 | 45 | 345 | 457.5 | 1.5 | 25 | 20 | 474.0977 | 213.3358 | 1.6551 | 60.6858 | 161.3444 | 72.3564 | 55.1689 | 20.7256 | 3.4274 | 8.3351 | 5.2908 | 0 | 5 | 465.7254 | 0 | 1.5 | 55 | 153.5714 | 66.4286 | 50 | 20.3596 | 3.5 | 7.7723 | 4.9509 | 13.7333 | 2.5431
|  | 400 |  | 4.0<Th≤6.0 | 5 |  | 401.5279 | 55 | 355 | 472.5 | 1.5 | 25 | 20 | 489.6418 | 220.3304 | 1.6551 | 60.6858 | 164.2621 | 72.3564 | 55.1689 | 20.7256 | 3.4274 | 8.9218 | 5.5057 | 0 | 5 | 480.9951 | 0 | 1.5 | 55 | 156.4286 | 66.4286 | 50 | 20.3596 | 3.5 | 8.3236 | 5.1537 | 14.0971 | 2.5655
|  | 400 |  | 6.0<Th≤8.0 | 5 |  | 401.5279 | 55 | 355 | 472.5 | 1.5 | 25 | 20 | 489.6418 | 220.3304 | 1.6551 | 60.6858 | 164.2621 | 72.3564 | 55.1689 | 20.7256 | 3.4274 | 8.9218 | 5.5057 | 0 | 5 | 480.9951 | 0 | 1.5 | 55 | 156.4286 | 66.4286 | 50 | 20.3596 | 3.5 | 8.3236 | 5.1537 | 14.0971 | 2.5655
|  | 400 |  | 8.0<Th≤10.0 | 5 |  | 401.5279 | 70 | 370 | 577.5 | 1.75 | 25 | 20 | 602.5625 | 269.2927 | 1.9309 | 60.6858 | 169.7998 | 72.4819 | 55.1689 | 20.868 | 3.3909 | 11.5358 | 6.8322 | 0 | 5 | 585.1462 | 0 | 1.75 | 55 | 160.7143 | 66.4286 | 50 | 20.2648 | 3.5 | 10.7271 | 6.3699 | 16.7631 | 2.7228
|  | 400 |  | 10.0<Th≤12.0 | 5 |  | 401.5279 | 70 | 370 | 577.5 | 1.75 | 25 | 20 | 602.5625 | 269.2927 | 1.9309 | 60.6858 | 169.7998 | 72.4819 | 55.1689 | 20.868 | 3.3909 | 11.5358 | 6.8322 | 0 | 5 | 585.1462 | 0 | 1.75 | 55 | 160.7143 | 66.4286 | 50 | 20.2648 | 3.5 | 10.7271 | 6.3699 | 16.7631 | 2.7228
|  | 400 |  | 12.0<Th≤14.0 | 5 |  | 401.5279 | 80 | 380 | 595 | 1.75 | 25 | 20 | 620.822 | 277.4531 | 1.9309 | 60.6858 | 172.7489 | 72.4819 | 55.1689 | 20.868 | 3.3909 | 12.2969 | 7.0919 | 0 | 5 | 602.8779 | 0 | 1.75 | 55 | 163.5714 | 66.4286 | 50 | 20.2648 | 3.5 | 11.4396 | 6.614 | 17.2272 | 2.7489
|  | 400 |  | 14.0<Th≤16.0 | 5 |  | 401.5279 | 80 | 380 | 595 | 1.75 | 25 | 20 | 620.822 | 277.4531 | 1.9309 | 60.6858 | 172.7489 | 72.4819 | 55.1689 | 20.868 | 3.3909 | 12.2969 | 7.0919 | 0 | 5 | 602.8779 | 0 | 1.75 | 55 | 163.5714 | 66.4286 | 50 | 20.2648 | 3.5 | 11.4396 | 6.614 | 17.2272 | 2.7489
|  | 400 |  | 16.0<Th≤20.0 | 5 |  | 401.5279 | 90 | 390 | 612.5 | 1.75 | 25 | 20 | 639.0814 | 285.6134 | 1.9309 | 60.6858 | 175.6979 | 72.4819 | 55.1689 | 20.868 | 3.3909 | 13.0883 | 7.3547 | 0 | 5 | 620.6096 | 0 | 1.75 | 55 | 166.4286 | 66.4286 | 50 | 20.2648 | 3.5 | 12.1807 | 6.861 | 17.697 | 2.775
460 | 400 | 400 | 400 | 0.5≤Th≤2.0 | 5 | 401.5279 | 401.5279 | 45 | 445 | 607.5 | 1.5 | 25 | 20 | 629.5395 | 283.2819 | 1.6551 | 60.6858 | 190.5209 | 72.3564 | 55.1689 | 20.7256 | 3.4274 | 15.3631 | 7.5573 | 0 | 5 | 618.4222 | 0 | 1.5 | 55 | 182.1429 | 66.4286 | 50 | 20.3596 | 3.5 | 14.3923 | 7.0948 | 17.5608 | 2.767
|  | 400 |  | 2.0<Th≤4.0 | 5 |  | 401.5279 | 45 | 445 | 607.5 | 1.5 | 25 | 20 | 629.5395 | 283.2819 | 1.6551 | 60.6858 | 190.5209 | 72.3564 | 55.1689 | 20.7256 | 3.4274 | 15.3631 | 7.5573 | 0 | 5 | 618.4222 | 0 | 1.5 | 55 | 182.1429 | 66.4286 | 50 | 20.3596 | 3.5 | 14.3923 | 7.0948 | 17.5608 | 2.767
|  | 400 |  | 4.0<Th≤6.0 | 5 |  | 401.5279 | 55 | 455 | 622.5 | 1.5 | 25 | 20 | 645.0837 | 290.2765 | 1.6551 | 60.6858 | 193.4385 | 72.3564 | 55.1689 | 20.7256 | 3.4274 | 16.2159 | 7.7984 | 0 | 5 | 633.6919 | 0 | 1.5 | 55 | 185 | 66.4286 | 50 | 20.3596 | 3.5 | 15.1975 | 7.3234 | 17.9667 | 2.7894
|  | 400 |  | 6.0<Th≤8.0 | 5 |  | 401.5279 | 55 | 455 | 622.5 | 1.5 | 25 | 20 | 645.0837 | 290.2765 | 1.6551 | 60.6858 | 193.4385 | 72.3564 | 55.1689 | 20.7256 | 3.4274 | 16.2159 | 7.7984 | 0 | 5 | 633.6919 | 0 | 1.5 | 55 | 185 | 66.4286 | 50 | 20.3596 | 3.5 | 15.1975 | 7.3234 | 17.9667 | 2.7894
|  | 400 |  | 8.0<Th≤10.0 | 5 |  | 401.5279 | 70 | 470 | 752.5 | 1.75 | 25 | 20 | 785.1572 | 350.8965 | 1.9309 | 60.6858 | 199.2901 | 72.4819 | 55.1689 | 20.868 | 3.3909 | 20.5695 | 9.5683 | 0 | 5 | 762.4632 | 0 | 1.75 | 55 | 189.2857 | 66.4286 | 50 | 20.2648 | 3.5 | 19.2004 | 8.9452 | 21.6611 | 2.9839
|  | 400 |  | 10.0<Th≤12.0 | 5 |  | 401.5279 | 70 | 470 | 752.5 | 1.75 | 25 | 20 | 785.1572 | 350.8965 | 1.9309 | 60.6858 | 199.2901 | 72.4819 | 55.1689 | 20.868 | 3.3909 | 20.5695 | 9.5683 | 0 | 5 | 762.4632 | 0 | 1.75 | 55 | 189.2857 | 66.4286 | 50 | 20.2648 | 3.5 | 19.2004 | 8.9452 | 21.6611 | 2.9839
|  | 400 |  | 12.0<Th≤14.0 | 5 |  | 401.5279 | 80 | 480 | 770 | 1.75 | 25 | 20 | 803.4167 | 359.0569 | 1.9309 | 60.6858 | 202.2392 | 72.4819 | 55.1689 | 20.868 | 3.3909 | 21.6562 | 9.859 | 0 | 5 | 780.1949 | 0 | 1.75 | 55 | 192.1429 | 66.4286 | 50 | 20.2648 | 3.5 | 20.2217 | 9.2192 | 22.1824 | 3.01
|  | 400 |  | 14.0<Th≤16.0 | 5 |  | 401.5279 | 80 | 480 | 770 | 1.75 | 25 | 20 | 803.4167 | 359.0569 | 1.9309 | 60.6858 | 202.2392 | 72.4819 | 55.1689 | 20.868 | 3.3909 | 21.6562 | 9.859 | 0 | 5 | 780.1949 | 0 | 1.75 | 55 | 192.1429 | 66.4286 | 50 | 20.2648 | 3.5 | 20.2217 | 9.2192 | 22.1824 | 3.01
|  | 400 |  | 16.0<Th≤20.0 | 5 |  | 401.5279 | 90 | 490 | 787.5 | 1.75 | 25 | 20 | 821.6761 | 367.2173 | 1.9309 | 60.6858 | 205.1882 | 72.4819 | 55.1689 | 20.868 | 3.3909 | 22.7782 | 10.1527 | 0 | 5 | 797.9266 | 0 | 1.75 | 55 | 195 | 66.4286 | 50 | 20.2648 | 3.5 | 21.2766 | 9.4963 | 22.7093 | 3.0361
八字翼墙尺寸及工程数量表（Lo=6.0m）
φ= 0。
跨径 | 净跨径 | 净跨径 | 净高 | 填土高 | θ | L1 | L1 | 板厚 | S | G | m | 顺 翼 墙 | [12 empty] | 逆 翼 墙 | [12 empty] | 洞口 | 隔水墙
L | L0 | L0 | H0 | Th |  |  |  | d1 |  |  |  | β1 | φ1 | GX | T | m1 | C | C1 | C2 | E1 | E2 | N1 | 墙 身 | 基 础 | β2 | φ2 | GX' | T' | m1' | C' | C1' | C2' | E1' | E2' | N1' | 墙 身 | 基 础 | 铺砌
(cm) | (cm) | (cm) | (cm) | (m) | (度) | (cm) | (cm) | (cm) | (cm) | (cm) |  | (度) | (度) | (cm) | (cm) |  | (cm) | (cm) | (cm) | (cm) | (cm) |  | C20砼(m3) |  | (度) | (度) | (cm) | (cm) |  | (cm) | (cm) | (cm) | (cm) | (cm) |  | C20砼(m3) |  | C20、MU30片石 砼/C20砼(m3)
660 | 600 | 600 | 300 | 0.5≤Th≤2.0 | 5 | 602.2919 | 602.2919 | 60 | 360 | 480 | 1.5 | 25 | 20 | 497.4139 | 223.8277 | 1.6551 | 60.6858 | 165.7209 | 72.3564 | 55.1689 | 20.7256 | 3.4274 | 9.2243 | 5.6141 | 0 | 5 | 488.6299 | 0 | 1.5 | 55 | 157.8571 | 66.4286 | 50 | 20.3596 | 3.5 | 8.608 | 5.2561 | 19.7414 | 3.2192
|  | 600 |  | 2.0<Th≤4.0 | 5 |  | 602.2919 | 60 | 360 | 480 | 1.5 | 25 | 20 | 497.4139 | 223.8277 | 1.6551 | 60.6858 | 165.7209 | 72.3564 | 55.1689 | 20.7256 | 3.4274 | 9.2243 | 5.6141 | 0 | 5 | 488.6299 | 0 | 1.5 | 55 | 157.8571 | 66.4286 | 50 | 20.3596 | 3.5 | 8.608 | 5.2561 | 19.7414 | 3.2192
|  | 600 |  | 4.0<Th≤6.0 | 5 |  | 602.2919 | 80 | 380 | 510 | 1.5 | 25 | 20 | 528.5023 | 237.8169 | 1.6551 | 60.6858 | 171.5562 | 72.3564 | 55.1689 | 20.7256 | 3.4274 | 10.4972 | 6.0542 | 0 | 5 | 519.1693 | 0 | 1.5 | 55 | 163.5714 | 66.4286 | 50 | 20.3596 | 3.5 | 9.8054 | 5.672 | 20.7269 | 3.2639
|  | 600 |  | 6.0<Th≤8.0 | 5 |  | 602.2919 | 80 | 380 | 510 | 1.5 | 25 | 20 | 528.5023 | 237.8169 | 1.6551 | 60.6858 | 171.5562 | 72.3564 | 55.1689 | 20.7256 | 3.4274 | 10.4972 | 6.0542 | 0 | 5 | 519.1693 | 0 | 1.5 | 55 | 163.5714 | 66.4286 | 50 | 20.3596 | 3.5 | 9.8054 | 5.672 | 20.7269 | 3.2639
|  | 600 |  | 8.0<Th≤10.0 | 5 |  | 602.2919 | 90 | 390 | 612.5 | 1.75 | 25 | 20 | 639.0814 | 285.6134 | 1.9309 | 60.6858 | 175.6979 | 72.4819 | 55.1689 | 20.868 | 3.3909 | 13.0883 | 7.3547 | 0 | 5 | 620.6096 | 0 | 1.75 | 55 | 166.4286 | 66.4286 | 50 | 20.2648 | 3.5 | 12.1807 | 6.861 | 24.2219 | 3.4174
|  | 600 |  | 10.0<Th≤12.0 | 5 |  | 602.2919 | 90 | 390 | 612.5 | 1.75 | 25 | 20 | 639.0814 | 285.6134 | 1.9309 | 60.6858 | 175.6979 | 72.4819 | 55.1689 | 20.868 | 3.3909 | 13.0883 | 7.3547 | 0 | 5 | 620.6096 | 0 | 1.75 | 55 | 166.4286 | 66.4286 | 50 | 20.2648 | 3.5 | 12.1807 | 6.861 | 24.2219 | 3.4174
|  | 600 |  | 12.0<Th≤14.0 | 5 |  | 602.2919 | 110 | 410 | 647.5 | 1.75 | 25 | 20 | 675.6004 | 301.9342 | 1.9309 | 60.6858 | 181.596 | 72.4819 | 55.1689 | 20.868 | 3.3909 | 14.7638 | 7.8895 | 0 | 5 | 656.073 | 0 | 1.75 | 55 | 172.1429 | 66.4286 | 50 | 20.2648 | 3.5 | 13.7509 | 7.364 | 25.4597 | 3.4697
|  | 600 |  | 14.0<Th≤16.0 | 5 |  | 602.2919 | 110 | 410 | 647.5 | 1.75 | 25 | 20 | 675.6004 | 301.9342 | 1.9309 | 60.6858 | 181.596 | 72.4819 | 55.1689 | 20.868 | 3.3909 | 14.7638 | 7.8895 | 0 | 5 | 656.073 | 0 | 1.75 | 55 | 172.1429 | 66.4286 | 50 | 20.2648 | 3.5 | 13.7509 | 7.364 | 25.4597 | 3.4697
|  | 600 |  | 16.0<Th≤20.0 | 5 |  | 602.2919 | 120 | 420 | 665 | 1.75 | 25 | 20 | 693.8598 | 310.0946 | 1.9309 | 60.6858 | 184.545 | 72.4819 | 55.1689 | 20.868 | 3.3909 | 15.6489 | 8.1616 | 0 | 5 | 673.8047 | 0 | 1.75 | 55 | 175 | 66.4286 | 50 | 20.2648 | 3.5 | 14.5809 | 7.6201 | 26.0872 | 3.4958
660 | 600 | 600 | 400 | 0.5≤Th≤2.0 | 5 | 602.2919 | 602.2919 | 60 | 460 | 630 | 1.5 | 25 | 20 | 652.8558 | 293.7738 | 1.6551 | 60.6858 | 194.8973 | 72.3564 | 55.1689 | 20.7256 | 3.4274 | 16.6531 | 7.9199 | 0 | 5 | 641.3267 | 0 | 1.5 | 55 | 186.4286 | 66.4286 | 50 | 20.3596 | 3.5 | 15.6105 | 7.4386 | 24.8365 | 3.443
|  | 600 |  | 2.0<Th≤4.0 | 5 |  | 602.2919 | 60 | 460 | 630 | 1.5 | 25 | 20 | 652.8558 | 293.7738 | 1.6551 | 60.6858 | 194.8973 | 72.3564 | 55.1689 | 20.7256 | 3.4274 | 16.6531 | 7.9199 | 0 | 5 | 641.3267 | 0 | 1.5 | 55 | 186.4286 | 66.4286 | 50 | 20.3596 | 3.5 | 15.6105 | 7.4386 | 24.8365 | 3.443
|  | 600 |  | 4.0<Th≤6.0 | 5 |  | 602.2919 | 80 | 480 | 660 | 1.5 | 25 | 20 | 683.9442 | 307.7631 | 1.6551 | 60.6858 | 200.7326 | 72.3564 | 55.1689 | 20.7256 | 3.4274 | 18.4757 | 8.4126 | 0 | 5 | 671.8661 | 0 | 1.5 | 55 | 192.1429 | 66.4286 | 50 | 20.3596 | 3.5 | 17.3329 | 7.906 | 25.9059 | 3.4878
|  | 600 |  | 6.0<Th≤8.0 | 5 |  | 602.2919 | 80 | 480 | 660 | 1.5 | 25 | 20 | 683.9442 | 307.7631 | 1.6551 | 60.6858 | 200.7326 | 72.3564 | 55.1689 | 20.7256 | 3.4274 | 18.4757 | 8.4126 | 0 | 5 | 671.8661 | 0 | 1.5 | 55 | 192.1429 | 66.4286 | 50 | 20.3596 | 3.5 | 17.3329 | 7.906 | 25.9059 | 3.4878
|  | 600 |  | 8.0<Th≤10.0 | 5 |  | 602.2919 | 90 | 490 | 787.5 | 1.75 | 25 | 20 | 821.6761 | 367.2173 | 1.9309 | 60.6858 | 205.1882 | 72.4819 | 55.1689 | 20.868 | 3.3909 | 22.7782 | 10.1527 | 0 | 5 | 797.9266 | 0 | 1.75 | 55 | 195 | 66.4286 | 50 | 20.2648 | 3.5 | 21.2766 | 9.4963 | 30.6395 | 3.6786
|  | 600 |  | 10.0<Th≤12.0 | 5 |  | 602.2919 | 90 | 490 | 787.5 | 1.75 | 25 | 20 | 821.6761 | 367.2173 | 1.9309 | 60.6858 | 205.1882 | 72.4819 | 55.1689 | 20.868 | 3.3909 | 22.7782 | 10.1527 | 0 | 5 | 797.9266 | 0 | 1.75 | 55 | 195 | 66.4286 | 50 | 20.2648 | 3.5 | 21.2766 | 9.4963 | 30.6395 | 3.6786
|  | 600 |  | 12.0<Th≤14.0 | 5 |  | 602.2919 | 110 | 510 | 822.5 | 1.75 | 25 | 20 | 858.1951 | 383.538 | 1.9309 | 60.6858 | 211.0862 | 72.4819 | 55.1689 | 20.868 | 3.3909 | 25.1306 | 10.7495 | 0 | 5 | 833.39 | 0 | 1.75 | 55 | 200.7143 | 66.4286 | 50 | 20.2648 | 3.5 | 23.4892 | 10.0593 | 31.9915 | 3.7308
|  | 600 |  | 14.0<Th≤16.0 | 5 |  | 602.2919 | 110 | 510 | 822.5 | 1.75 | 25 | 20 | 858.1951 | 383.538 | 1.9309 | 60.6858 | 211.0862 | 72.4819 | 55.1689 | 20.868 | 3.3909 | 25.1306 | 10.7495 | 0 | 5 | 833.39 | 0 | 1.75 | 55 | 200.7143 | 66.4286 | 50 | 20.2648 | 3.5 | 23.4892 | 10.0593 | 31.9915 | 3.7308
|  | 600 |  | 16.0<Th≤20.0 | 5 |  | 602.2919 | 120 | 520 | 840 | 1.75 | 25 | 20 | 876.4545 | 391.6984 | 1.9309 | 60.6858 | 214.0353 | 72.4819 | 55.1689 | 20.868 | 3.3909 | 26.362 | 11.0525 | 0 | 5 | 851.1217 | 0 | 1.75 | 55 | 203.5714 | 66.4286 | 50 | 20.2648 | 3.5 | 24.648 | 10.3453 | 32.6761 | 3.7569
660 | 600 | 600 | 450 | 0.5≤Th≤2.0 | 5 | 602.2919 | 602.2919 | 60 | 510 | 705 | 1.5 | 25 | 20 | 730.5767 | 328.7469 | 1.6551 | 60.6858 | 209.4855 | 72.3564 | 55.1689 | 20.7256 | 3.4274 | 21.4365 | 9.1713 | 0 | 5 | 717.6752 | 0 | 1.5 | 55 | 200.7143 | 66.4286 | 50 | 20.3596 | 3.5 | 20.1336 | 8.6263 | 27.5415 | 3.5549
|  | 600 |  | 2.0<Th≤4.0 | 5 |  | 602.2919 | 60 | 510 | 705 | 1.5 | 25 | 20 | 730.5767 | 328.7469 | 1.6551 | 60.6858 | 209.4855 | 72.3564 | 55.1689 | 20.7256 | 3.4274 | 21.4365 | 9.1713 | 0 | 5 | 717.6752 | 0 | 1.5 | 55 | 200.7143 | 66.4286 | 50 | 20.3596 | 3.5 | 20.1336 | 8.6263 | 27.5415 | 3.5549
|  | 600 |  | 4.0<Th≤6.0 | 5 |  | 602.2919 | 80 | 530 | 735 | 1.5 | 25 | 20 | 761.6651 | 342.7361 | 1.6551 | 60.6858 | 215.3208 | 72.3564 | 55.1689 | 20.7256 | 3.4274 | 23.5667 | 9.6902 | 0 | 5 | 748.2145 | 0 | 1.5 | 55 | 206.4286 | 66.4286 | 50 | 20.3596 | 3.5 | 22.1506 | 9.1194 | 28.6528 | 3.5997
|  | 600 |  | 6.0<Th≤8.0 | 5 |  | 602.2919 | 80 | 530 | 735 | 1.5 | 25 | 20 | 761.6651 | 342.7361 | 1.6551 | 60.6858 | 215.3208 | 72.3564 | 55.1689 | 20.7256 | 3.4274 | 23.5667 | 9.6902 | 0 | 5 | 748.2145 | 0 | 1.5 | 55 | 206.4286 | 66.4286 | 50 | 20.3596 | 3.5 | 22.1506 | 9.1194 | 28.6528 | 3.5997
|  | 600 |  | 8.0<Th≤10.0 | 5 |  | 602.2919 | 90 | 540 | 875 | 1.75 | 25 | 20 | 912.9735 | 408.0192 | 1.9309 | 60.6858 | 219.9333 | 72.4819 | 55.1689 | 20.868 | 3.3909 | 28.9375 | 11.6678 | 0 | 5 | 886.5851 | 0 | 1.75 | 55 | 209.2857 | 66.4286 | 50 | 20.2648 | 3.5 | 27.0729 | 10.9264 | 34.0625 | 3.8091
|  | 600 |  | 10.0<Th≤12.0 | 5 |  | 602.2919 | 90 | 540 | 875 | 1.75 | 25 | 20 | 912.9735 | 408.0192 | 1.9309 | 60.6858 | 219.9333 | 72.4819 | 55.1689 | 20.868 | 3.3909 | 28.9375 | 11.6678 | 0 | 5 | 886.5851 | 0 | 1.75 | 55 | 209.2857 | 66.4286 | 50 | 20.2648 | 3.5 | 27.0729 | 10.9264 | 34.0625 | 3.8091
|  | 600 |  | 12.0<Th≤14.0 | 5 |  | 602.2919 | 110 | 560 | 910 | 1.75 | 25 | 20 | 949.4924 | 424.34 | 1.9309 | 60.6858 | 225.8314 | 72.4819 | 55.1689 | 20.868 | 3.3909 | 31.667 | 12.2956 | 0 | 5 | 922.0485 | 0 | 1.75 | 55 | 215 | 66.4286 | 50 | 20.2648 | 3.5 | 29.6443 | 11.5195 | 35.4717 | 3.8614
|  | 600 |  | 14.0<Th≤16.0 | 5 |  | 602.2919 | 110 | 560 | 910 | 1.75 | 25 | 20 | 949.4924 | 424.34 | 1.9309 | 60.6858 | 225.8314 | 72.4819 | 55.1689 | 20.868 | 3.3909 | 31.667 | 12.2956 | 0 | 5 | 922.0485 | 0 | 1.75 | 55 | 215 | 66.4286 | 50 | 20.2648 | 3.5 | 29.6443 | 11.5195 | 35.4717 | 3.8614
|  | 600 |  | 16.0<Th≤20.0 | 5 |  | 602.2919 | 120 | 570 | 927.5 | 1.75 | 25 | 20 | 967.7519 | 432.5004 | 1.9309 | 60.6858 | 228.7804 | 72.4819 | 55.1689 | 20.868 | 3.3909 | 33.0908 | 12.6141 | 0 | 5 | 939.7802 | 0 | 1.75 | 55 | 217.8571 | 66.4286 | 50 | 20.2648 | 3.5 | 30.9862 | 11.8205 | 36.1848 | 3.8875
660 | 600 | 600 | 500 | 0.5≤Th≤2.0 | 5 | 602.2919 | 602.2919 | 60 | 560 | 780 | 1.5 | 25 | 20 | 808.2977 | 363.72 | 1.6551 | 60.6858 | 224.0737 | 72.3564 | 55.1689 | 20.7256 | 3.4274 | 27.0054 | 10.4883 | 0 | 5 | 794.0236 | 0 | 1.5 | 55 | 215 | 66.4286 | 50 | 20.3596 | 3.5 | 25.4094 | 9.8783 | 30.3513 | 3.6668
|  | 600 |  | 2.0<Th≤4.0 | 5 |  | 602.2919 | 60 | 560 | 780 | 1.5 | 25 | 20 | 808.2977 | 363.72 | 1.6551 | 60.6858 | 224.0737 | 72.3564 | 55.1689 | 20.7256 | 3.4274 | 27.0054 | 10.4883 | 0 | 5 | 794.0236 | 0 | 1.5 | 55 | 215 | 66.4286 | 50 | 20.3596 | 3.5 | 25.4094 | 9.8783 | 30.3513 | 3.6668
|  | 600 |  | 4.0<Th≤6.0 | 5 |  | 602.2919 | 80 | 580 | 810 | 1.5 | 25 | 20 | 839.386 | 377.7092 | 1.6551 | 60.6858 | 229.909 | 72.3564 | 55.1689 | 20.7256 | 3.4274 | 29.4652 | 11.0335 | 0 | 5 | 824.563 | 0 | 1.5 | 55 | 220.7143 | 66.4286 | 50 | 20.3596 | 3.5 | 27.7425 | 10.397 | 31.5046 | 3.7116
|  | 600 |  | 6.0<Th≤8.0 | 5 |  | 602.2919 | 80 | 580 | 810 | 1.5 | 25 | 20 | 839.386 | 377.7092 | 1.6551 | 60.6858 | 229.909 | 72.3564 | 55.1689 | 20.7256 | 3.4274 | 29.4652 | 11.0335 | 0 | 5 | 824.563 | 0 | 1.5 | 55 | 220.7143 | 66.4286 | 50 | 20.3596 | 3.5 | 27.7425 | 10.397 | 31.5046 | 3.7116
|  | 600 |  | 8.0<Th≤10.0 | 5 |  | 602.2919 | 90 | 590 | 962.5 | 1.75 | 25 | 20 | 1004.2708 | 448.8211 | 1.9309 | 60.6858 | 234.6785 | 72.4819 | 55.1689 | 20.868 | 3.3909 | 36.059 | 13.2604 | 0 | 5 | 975.2436 | 0 | 1.75 | 55 | 223.5714 | 66.4286 | 50 | 20.2648 | 3.5 | 33.7849 | 12.4315 | 37.6283 | 3.9397
|  | 600 |  | 10.0<Th≤12.0 | 5 |  | 602.2919 | 90 | 590 | 962.5 | 1.75 | 25 | 20 | 1004.2708 | 448.8211 | 1.9309 | 60.6858 | 234.6785 | 72.4819 | 55.1689 | 20.868 | 3.3909 | 36.059 | 13.2604 | 0 | 5 | 975.2436 | 0 | 1.75 | 55 | 223.5714 | 66.4286 | 50 | 20.2648 | 3.5 | 33.7849 | 12.4315 | 37.6283 | 3.9397
|  | 600 |  | 12.0<Th≤14.0 | 5 |  | 602.2919 | 110 | 610 | 997.5 | 1.75 | 25 | 20 | 1040.7898 | 465.1419 | 1.9309 | 60.6858 | 240.5765 | 72.4819 | 55.1689 | 20.868 | 3.3909 | 39.1915 | 13.9191 | 0 | 5 | 1010.707 | 0 | 1.75 | 55 | 229.2857 | 66.4286 | 50 | 20.2648 | 3.5 | 36.7401 | 13.0546 | 39.0946 | 3.9919
|  | 600 |  | 14.0<Th≤16.0 | 5 |  | 602.2919 | 110 | 610 | 997.5 | 1.75 | 25 | 20 | 1040.7898 | 465.1419 | 1.9309 | 60.6858 | 240.5765 | 72.4819 | 55.1689 | 20.868 | 3.3909 | 39.1915 | 13.9191 | 0 | 5 | 1010.707 | 0 | 1.75 | 55 | 229.2857 | 66.4286 | 50 | 20.2648 | 3.5 | 36.7401 | 13.0546 | 39.0946 | 3.9919
|  | 600 |  | 16.0<Th≤20.0 | 5 |  | 602.2919 | 120 | 620 | 1015 | 1.75 | 25 | 20 | 1059.0492 | 473.3023 | 1.9309 | 60.6858 | 243.5256 | 72.4819 | 55.1689 | 20.868 | 3.3909 | 40.8206 | 14.2531 | 0 | 5 | 1028.4387 | 0 | 1.75 | 55 | 232.1429 | 66.4286 | 50 | 20.2648 | 3.5 | 38.2776 | 13.3706 | 39.8363 | 4.018

## 八字墙（10度）
八字墙尺寸及工程数量表（Lo=1.5m）
φ= 0。
跨径 | 净跨径 |  |  | 填土高 | φ |  |  | 板厚 | H | G | m | 顺 翼 墙 | [12 empty] | 逆 翼 墙 | [12 empty] | 洞口 | 隔水墙
L | L0 |  | h1 | TH |  |  |  | d |  |  |  | β1 | φ1 | GX | T | m1 | C | C1 | C2 | E1 | E2 | N1 | 墙 身 | 基 础 | β2 | φ2 | GX' | T' | m1' | C' | C1' | C2' | E1' | E2' | N1' | 墙 身 | 基 础 | 铺砌
(cm) | (cm) |  | (cm) | (m) | (度) |  |  | (cm) | (cm) | (cm) |  | (度) | (度) | (cm) | (cm) | (cm) | (cm) | (cm) | (cm) | (cm) | (cm) |  | C20砼/C30、MU30片石(m3) |  | (度) | (度) | (cm) | (cm) | (cm) | (cm) | (cm) | (cm) | (cm) | (cm) |  | C20砼/C30、MU30片石(m3) |  | M7.5水泥砂浆砌MU30片石 (m3)
190 | 150 |  | 100 | 0.5~2.0 | 0 |  |  | 20 | 120 | 135 | 1.5 | 30 | 30 | 145.3846 | 77.9423 | 1.7321 | 46.188 | 78.1643 | 54.1821 | 23.094 | 21.5385 | 3.7528 | 0.58097 | 0.89753 | 30 | 30 | 145.3846 | 77.9423 | 1.7321 | 46.188 | 78.1643 | 54.1821 | 23.094 | 21.5385 | 3.7528 | 0.58097 | 0.89753 | 1.2309 | 2.0141
|  |  |  | 2.0~4.0 | 0 |  |  | 20 | 120 | 135 | 1.5 | 30 | 30 | 145.3846 | 77.9423 | 1.7321 | 46.188 | 78.1643 | 54.1821 | 23.094 | 21.5385 | 3.7528 | 0.58097 | 0.89753 | 30 | 30 | 145.3846 | 77.9423 | 1.7321 | 46.188 | 78.1643 | 54.1821 | 23.094 | 21.5385 | 3.7528 | 0.58097 | 0.89753 | 0.42089 | 1.4141
|  |  |  | 4.0~6.0 | 0 |  |  | 30 | 130 | 150 | 1.5 | 30 | 30 | 161.5385 | 86.6025 | 1.7321 | 46.188 | 80.829 | 54.1821 | 23.094 | 21.5385 | 3.7528 | 0.69882 | 1.0092 | 30 | 30 | 161.5385 | 86.6025 | 1.7321 | 46.188 | 80.829 | 54.1821 | 23.094 | 21.5385 | 3.7528 | 0.69882 | 1.0092 | 0.51962 | 1.4833
|  |  |  | 6.0~8.0 | 0 |  |  | 30 | 130 | 150 | 1.5 | 30 | 30 | 161.5385 | 86.6025 | 1.7321 | 46.188 | 80.829 | 54.1821 | 23.094 | 21.5385 | 3.7528 | 0.69882 | 1.0092 | 30 | 30 | 161.5385 | 86.6025 | 1.7321 | 46.188 | 80.829 | 54.1821 | 23.094 | 21.5385 | 3.7528 | 0.69882 | 1.0092 | 0.51962 | 1.4833
|  |  |  | 8.0~10.0 | 0 |  |  | 35 | 135 | 183.75 | 1.75 | 30 | 30 | 199.5409 | 106.0881 | 2.0207 | 46.188 | 82.5611 | 54.2709 | 23.094 | 21.7187 | 3.7115 | 0.89141 | 1.2483 | 30 | 30 | 199.5409 | 106.0881 | 2.0207 | 46.188 | 82.5611 | 54.2709 | 23.094 | 21.7187 | 3.7115 | 0.89141 | 1.2483 | 0.77975 | 1.6414
|  |  |  | 10.0~12.0 | 0 |  |  | 35 | 135 | 183.75 | 1.75 | 30 | 30 | 199.5409 | 106.0881 | 2.0207 | 46.188 | 82.5611 | 54.2709 | 23.094 | 21.7187 | 3.7115 | 0.89141 | 1.2483 | 30 | 30 | 199.5409 | 106.0881 | 2.0207 | 46.188 | 82.5611 | 54.2709 | 23.094 | 21.7187 | 3.7115 | 0.89141 | 1.2483 | 0.77975 | 1.6414
|  |  |  | 12.0~14.0 | 0 |  |  | 40 | 140 | 192.5 | 1.75 | 30 | 30 | 209.0429 | 111.1399 | 2.0207 | 46.188 | 83.9082 | 54.2709 | 23.094 | 21.7187 | 3.7115 | 0.96926 | 1.3156 | 30 | 30 | 209.0429 | 111.1399 | 2.0207 | 46.188 | 83.9082 | 54.2709 | 23.094 | 21.7187 | 3.7115 | 0.96926 | 1.3156 | 0.85578 | 1.6818
|  |  |  | 14.0~16.0 | 0 |  |  | 40 | 140 | 192.5 | 1.75 | 30 | 30 | 209.0429 | 111.1399 | 2.0207 | 46.188 | 83.9082 | 54.2709 | 23.094 | 21.7187 | 3.7115 | 0.96926 | 1.3156 | 30 | 30 | 209.0429 | 111.1399 | 2.0207 | 46.188 | 83.9082 | 54.2709 | 23.094 | 21.7187 | 3.7115 | 0.96926 | 1.3156 | 0.85578 | 1.6818
|  |  |  | 16.0~18.0 | 0 |  |  | 45 | 145 | 201.25 | 1.75 | 30 | 30 | 218.5448 | 116.1917 | 2.0207 | 46.188 | 85.2554 | 54.2709 | 23.094 | 21.7187 | 3.7115 | 1.0508 | 1.3835 | 30 | 30 | 218.5448 | 116.1917 | 2.0207 | 46.188 | 85.2554 | 54.2709 | 23.094 | 21.7187 | 3.7115 | 1.0508 | 1.3835 | 0.93534 | 1.7222
190 | 150 |  | 150 | 0.5~2.0 | 0 |  |  | 20 | 170 | 210 | 1.5 | 30 | 30 | 226.1538 | 121.2436 | 1.7321 | 46.188 | 91.4878 | 54.1821 | 23.094 | 21.5385 | 3.7528 | 1.2954 | 1.4801 | 30 | 30 | 226.1538 | 121.2436 | 1.7321 | 46.188 | 91.4878 | 54.1821 | 23.094 | 21.5385 | 3.7528 | 1.2954 | 1.4801 | 2.2784 | 2.3605
|  |  |  | 2.0~4.0 | 0 |  |  | 20 | 170 | 210 | 1.5 | 30 | 30 | 226.1538 | 121.2436 | 1.7321 | 46.188 | 91.4878 | 54.1821 | 23.094 | 21.5385 | 3.7528 | 1.2954 | 1.4801 | 30 | 30 | 226.1538 | 121.2436 | 1.7321 | 46.188 | 91.4878 | 54.1821 | 23.094 | 21.5385 | 3.7528 | 1.2954 | 1.4801 | 1.0184 | 1.7605
|  |  |  | 4.0~6.0 | 0 |  |  | 30 | 180 | 225 | 1.5 | 30 | 30 | 242.3077 | 129.9038 | 1.7321 | 46.188 | 94.1525 | 54.1821 | 23.094 | 21.5385 | 3.7528 | 1.4779 | 1.6038 | 30 | 30 | 242.3077 | 129.9038 | 1.7321 | 46.188 | 94.1525 | 54.1821 | 23.094 | 21.5385 | 3.7528 | 1.4779 | 1.6038 | 1.1691 | 1.8297
|  |  |  | 6.0~8.0 | 0 |  |  | 30 | 180 | 225 | 1.5 | 30 | 30 | 242.3077 | 129.9038 | 1.7321 | 46.188 | 94.1525 | 54.1821 | 23.094 | 21.5385 | 3.7528 | 1.4779 | 1.6038 | 30 | 30 | 242.3077 | 129.9038 | 1.7321 | 46.188 | 94.1525 | 54.1821 | 23.094 | 21.5385 | 3.7528 | 1.4779 | 1.6038 | 1.1691 | 1.8297
|  |  |  | 8.0~10.0 | 0 |  |  | 35 | 185 | 271.25 | 1.75 | 30 | 30 | 294.5604 | 156.6063 | 2.0207 | 46.188 | 96.0326 | 54.2709 | 23.094 | 21.7187 | 3.7115 | 1.8423 | 1.9524 | 30 | 30 | 294.5604 | 156.6063 | 2.0207 | 46.188 | 96.0326 | 54.2709 | 23.094 | 21.7187 | 3.7115 | 1.8423 | 1.9524 | 1.6992 | 2.0455
|  |  |  | 10.0~12.0 | 0 |  |  | 35 | 185 | 271.25 | 1.75 | 30 | 30 | 294.5604 | 156.6063 | 2.0207 | 46.188 | 96.0326 | 54.2709 | 23.094 | 21.7187 | 3.7115 | 1.8423 | 1.9524 | 30 | 30 | 294.5604 | 156.6063 | 2.0207 | 46.188 | 96.0326 | 54.2709 | 23.094 | 21.7187 | 3.7115 | 1.8423 | 1.9524 | 1.6992 | 2.0455
|  |  |  | 12.0~14.0 | 0 |  |  | 40 | 190 | 280 | 1.75 | 30 | 30 | 304.0624 | 161.6581 | 2.0207 | 46.188 | 97.3797 | 54.2709 | 23.094 | 21.7187 | 3.7115 | 1.9595 | 2.0267 | 30 | 30 | 304.0624 | 161.6581 | 2.0207 | 46.188 | 97.3797 | 54.2709 | 23.094 | 21.7187 | 3.7115 | 1.9595 | 2.0267 | 1.8106 | 2.0859
|  |  |  | 14.0~16.0 | 0 |  |  | 40 | 190 | 280 | 1.75 | 30 | 30 | 304.0624 | 161.6581 | 2.0207 | 46.188 | 97.3797 | 54.2709 | 23.094 | 21.7187 | 3.7115 | 1.9595 | 2.0267 | 30 | 30 | 304.0624 | 161.6581 | 2.0207 | 46.188 | 97.3797 | 54.2709 | 23.094 | 21.7187 | 3.7115 | 1.9595 | 2.0267 | 1.8106 | 2.0859
|  |  |  | 16.0~18.0 | 0 |  |  | 45 | 195 | 288.75 | 1.75 | 30 | 30 | 313.5643 | 166.7099 | 2.0207 | 46.188 | 98.7269 | 54.2709 | 23.094 | 21.7187 | 3.7115 | 2.081 | 2.1017 | 30 | 30 | 313.5643 | 166.7099 | 2.0207 | 46.188 | 98.7269 | 54.2709 | 23.094 | 21.7187 | 3.7115 | 2.081 | 2.1017 | 1.9255 | 2.1263
190 | 150 |  | 200 | 0.5~2.0 | 0 |  |  | 20 | 220 | 285 | 1.5 | 30 | 30 | 306.9231 | 164.5448 | 1.7321 | 46.188 | 104.8113 | 54.1821 | 23.094 | 21.5385 | 3.7528 | 2.353 | 2.1226 | 30 | 30 | 306.9231 | 164.5448 | 1.7321 | 46.188 | 104.8113 | 54.1821 | 23.094 | 21.5385 | 3.7528 | 2.353 | 2.1226 | 3.5858 | 2.7069
|  |  |  | 2.0~4.0 | 0 |  |  | 20 | 220 | 285 | 1.5 | 30 | 30 | 306.9231 | 164.5448 | 1.7321 | 46.188 | 104.8113 | 54.1821 | 23.094 | 21.5385 | 3.7528 | 2.353 | 2.1226 | 30 | 30 | 306.9231 | 164.5448 | 1.7321 | 46.188 | 104.8113 | 54.1821 | 23.094 | 21.5385 | 3.7528 | 2.353 | 2.1226 | 1.8758 | 2.1069
|  |  |  | 4.0~6.0 | 0 |  |  | 30 | 230 | 300 | 1.5 | 30 | 30 | 323.0769 | 173.2051 | 1.7321 | 46.188 | 107.476 | 54.1821 | 23.094 | 21.5385 | 3.7528 | 2.6101 | 2.2583 | 30 | 30 | 323.0769 | 173.2051 | 1.7321 | 46.188 | 107.476 | 54.1821 | 23.094 | 21.5385 | 3.7528 | 2.6101 | 2.2583 | 2.0785 | 2.1762
|  |  |  | 6.0~8.0 | 0 |  |  | 30 | 230 | 300 | 1.5 | 30 | 30 | 323.0769 | 173.2051 | 1.7321 | 46.188 | 107.476 | 54.1821 | 23.094 | 21.5385 | 3.7528 | 2.6101 | 2.2583 | 30 | 30 | 323.0769 | 173.2051 | 1.7321 | 46.188 | 107.476 | 54.1821 | 23.094 | 21.5385 | 3.7528 | 2.6101 | 2.2583 | 2.0785 | 2.1762
|  |  |  | 8.0~10.0 | 0 |  |  | 35 | 235 | 358.75 | 1.75 | 30 | 30 | 389.5799 | 207.1244 | 2.0207 | 46.188 | 109.5041 | 54.2709 | 23.094 | 21.7187 | 3.7115 | 3.2132 | 2.7272 | 30 | 30 | 389.5799 | 207.1244 | 2.0207 | 46.188 | 109.5041 | 54.2709 | 23.094 | 21.7187 | 3.7115 | 3.2132 | 2.7272 | 2.9722 | 2.4497
|  |  |  | 10.0~12.0 | 0 |  |  | 35 | 235 | 358.75 | 1.75 | 30 | 30 | 389.5799 | 207.1244 | 2.0207 | 46.188 | 109.5041 | 54.2709 | 23.094 | 21.7187 | 3.7115 | 3.2132 | 2.7272 | 30 | 30 | 389.5799 | 207.1244 | 2.0207 | 46.188 | 109.5041 | 54.2709 | 23.094 | 21.7187 | 3.7115 | 3.2132 | 2.7272 | 2.9722 | 2.4497
|  |  |  | 12.0~14.0 | 0 |  |  | 40 | 240 | 367.5 | 1.75 | 30 | 30 | 399.0819 | 212.1762 | 2.0207 | 46.188 | 110.8513 | 54.2709 | 23.094 | 21.7187 | 3.7115 | 3.3757 | 2.8086 | 30 | 30 | 399.0819 | 212.1762 | 2.0207 | 46.188 | 110.8513 | 54.2709 | 23.094 | 21.7187 | 3.7115 | 3.3757 | 2.8086 | 3.119 | 2.4901
|  |  |  | 14.0~16.0 | 0 |  |  | 40 | 240 | 367.5 | 1.75 | 30 | 30 | 399.0819 | 212.1762 | 2.0207 | 46.188 | 110.8513 | 54.2709 | 23.094 | 21.7187 | 3.7115 | 3.3757 | 2.8086 | 30 | 30 | 399.0819 | 212.1762 | 2.0207 | 46.188 | 110.8513 | 54.2709 | 23.094 | 21.7187 | 3.7115 | 3.3757 | 2.8086 | 3.119 | 2.4901
|  |  |  | 16.0~18.0 | 0 |  |  | 45 | 245 | 376.25 | 1.75 | 30 | 30 | 408.5838 | 217.228 | 2.0207 | 46.188 | 112.1984 | 54.2709 | 23.094 | 21.7187 | 3.7115 | 3.543 | 2.8907 | 30 | 30 | 408.5838 | 217.228 | 2.0207 | 46.188 | 112.1984 | 54.2709 | 23.094 | 21.7187 | 3.7115 | 3.543 | 2.8907 | 3.2693 | 2.5305
八字翼墙尺寸及数量表（Lo=1.5m）
φ= 0。
跨径 | 净跨径 | 净跨径 | 净高 | 填土高 | θ | L1 | L1 | 板厚 | S | G | m | 顺 翼 墙 | [12 empty] | 逆 翼 墙 | [12 empty] | 洞口 | 隔水墙
L | L0 | L0 | H0 | Th |  |  |  | d1 |  |  |  | β1 | φ1 | GX | T | m1 | C | C1 | C2 | E1 | E2 | N1 | 墙 身 | 基 础 | β2 | φ2 | GX' | T' | m1' | C' | C1' | C2' | E1' | E2' | N1' | 墙 身 | 基 础 | 铺砌
(cm) | (cm) | (cm) | (cm) | (m) | (度) | (cm) | (cm) | (cm) | (cm) | (cm) |  | (度) | (度) | (cm) | (cm) |  | (cm) | (cm) | (cm) | (cm) | (cm) |  | C20砼(m3) |  | (度) | (度) | (cm) | (cm) |  | (cm) | (cm) | (cm) | (cm) | (cm) |  | C20砼(m3) |  | C20、MU30片石 砼/C20砼(m3)
190 | 150 | 150 | 150 | 0.5≤Th≤2.0 | 10 | 152.314 | 152.314 | 20 | 170 | 195 | 1.5 | 25 | 15 | 202.0744 | 90.93 | 1.6551 | 60.6858 | 110.2857 | 72.3564 | 55.1689 | 20.7256 | 3.4274 | 1.5962 | 1.9564 | 0 | 10 | 198.5059 | 0 | 1.5 | 55 | 103.5714 | 66.4286 | 50 | 20.3596 | 3.5 | 1.4725 | 1.8177 | 4.1073 | 1.354
|  | 150 |  | 2.0<Th≤4.0 | 10 |  | 152.314 | 20 | 170 | 195 | 1.5 | 25 | 15 | 202.0744 | 90.93 | 1.6551 | 60.6858 | 110.2857 | 72.3564 | 55.1689 | 20.7256 | 3.4274 | 1.5962 | 1.9564 | 0 | 10 | 198.5059 | 0 | 1.5 | 55 | 103.5714 | 66.4286 | 50 | 20.3596 | 3.5 | 1.4725 | 1.8177 | 4.1073 | 1.354
|  | 150 |  | 4.0<Th≤6.0 | 10 |  | 152.314 | 30 | 180 | 210 | 1.5 | 25 | 15 | 217.6186 | 97.9246 | 1.6551 | 60.6858 | 113.2033 | 72.3564 | 55.1689 | 20.7256 | 3.4274 | 1.8226 | 2.1253 | 0 | 10 | 213.7756 | 0 | 1.5 | 55 | 106.4286 | 66.4286 | 50 | 20.3596 | 3.5 | 1.6825 | 1.9755 | 4.2482 | 1.3763
|  | 150 |  | 6.0<Th≤8.0 | 10 |  | 152.314 | 30 | 180 | 210 | 1.5 | 25 | 15 | 217.6186 | 97.9246 | 1.6551 | 60.6858 | 113.2033 | 72.3564 | 55.1689 | 20.7256 | 3.4274 | 1.8226 | 2.1253 | 0 | 10 | 213.7756 | 0 | 1.5 | 55 | 106.4286 | 66.4286 | 50 | 20.3596 | 3.5 | 1.6825 | 1.9755 | 4.2482 | 1.3763
|  | 150 |  | 8.0<Th≤10.0 | 10 |  | 152.314 | 30 | 180 | 245 | 1.75 | 25 | 15 | 255.6326 | 114.2454 | 1.9309 | 60.6858 | 113.7683 | 72.4819 | 55.1689 | 20.868 | 3.3909 | 2.1316 | 2.4867 | 0 | 10 | 248.2438 | 0 | 1.75 | 55 | 106.4286 | 66.4286 | 50 | 20.2648 | 3.5 | 1.9629 | 2.3034 | 4.5946 | 1.4291
|  | 150 |  | 10.0<Th≤12.0 | 10 |  | 152.314 | 30 | 180 | 245 | 1.75 | 25 | 15 | 255.6326 | 114.2454 | 1.9309 | 60.6858 | 113.7683 | 72.4819 | 55.1689 | 20.868 | 3.3909 | 2.1316 | 2.4867 | 0 | 10 | 248.2438 | 0 | 1.75 | 55 | 106.4286 | 66.4286 | 50 | 20.2648 | 3.5 | 1.9629 | 2.3034 | 4.5946 | 1.4291
|  | 150 |  | 12.0<Th≤14.0 | 10 |  | 152.314 | 35 | 185 | 253.75 | 1.75 | 25 | 15 | 264.7623 | 118.3256 | 1.9309 | 60.6858 | 115.2428 | 72.4819 | 55.1689 | 20.868 | 3.3909 | 2.2715 | 2.5867 | 0 | 10 | 257.1097 | 0 | 1.75 | 55 | 107.8571 | 66.4286 | 50 | 20.2648 | 3.5 | 2.0924 | 2.3965 | 4.6845 | 1.4422
|  | 150 |  | 14.0<Th≤16.0 | 10 |  | 152.314 | 35 | 185 | 253.75 | 1.75 | 25 | 15 | 264.7623 | 118.3256 | 1.9309 | 60.6858 | 115.2428 | 72.4819 | 55.1689 | 20.868 | 3.3909 | 2.2715 | 2.5867 | 0 | 10 | 257.1097 | 0 | 1.75 | 55 | 107.8571 | 66.4286 | 50 | 20.2648 | 3.5 | 2.0924 | 2.3965 | 4.6845 | 1.4422
|  | 150 |  | 16.0<Th≤20.0 | 10 |  | 152.314 | 40 | 190 | 262.5 | 1.75 | 25 | 15 | 273.892 | 122.4058 | 1.9309 | 60.6858 | 116.7173 | 72.4819 | 55.1689 | 20.868 | 3.3909 | 2.4164 | 2.6875 | 0 | 10 | 265.9755 | 0 | 1.75 | 55 | 109.2857 | 66.4286 | 50 | 20.2648 | 3.5 | 2.2266 | 2.4904 | 4.7758 | 1.4552
八字翼墙尺寸及数量表（Lo=2.0m）
φ= 0。
跨径 | 净跨径 | 净跨径 | 净高 | 填土高 | θ | L1 | L1 | 板厚 | S | G | m | 顺 翼 墙 | [12 empty] | 逆 翼 墙 | [12 empty] | 洞口 | 隔水墙
L | L0 | L0 | H0 | Th |  |  |  | d1 |  |  |  | β1 | φ1 | GX | T | m1 | C | C1 | C2 | E1 | E2 | N1 | 墙 身 | 基 础 | β2 | φ2 | GX' | T' | m1' | C' | C1' | C2' | E1' | E2' | N1' | 墙 身 | 基 础 | 铺砌
(cm) | (cm) | (cm) | (cm) | (m) | (度) | (cm) | (cm) | (cm) | (cm) | (cm) |  | (度) | (度) | (cm) | (cm) |  | (cm) | (cm) | (cm) | (cm) | (cm) |  | C20砼(m3) |  | (度) | (度) | (cm) | (cm) |  | (cm) | (cm) | (cm) | (cm) | (cm) |  | C20砼(m3) |  | C20、MU30片石 砼/C20砼(m3)
240 | 200 | 200 | 200 | 0.5≤Th≤2.0 | 10 | 203.0853 | 203.0853 | 25 | 225 | 277.5 | 1.5 | 25 | 15 | 287.5674 | 129.4004 | 1.6551 | 60.6858 | 126.3327 | 72.3564 | 55.1689 | 20.7256 | 3.4274 | 3.0575 | 2.9177 | 0 | 10 | 282.4892 | 0 | 1.5 | 55 | 119.2857 | 66.4286 | 50 | 20.3596 | 3.5 | 2.8313 | 2.7176 | 5.9039 | 1.6395
|  | 200 |  | 2.0<Th≤4.0 | 10 |  | 203.0853 | 25 | 225 | 277.5 | 1.5 | 25 | 15 | 287.5674 | 129.4004 | 1.6551 | 60.6858 | 126.3327 | 72.3564 | 55.1689 | 20.7256 | 3.4274 | 3.0575 | 2.9177 | 0 | 10 | 282.4892 | 0 | 1.5 | 55 | 119.2857 | 66.4286 | 50 | 20.3596 | 3.5 | 2.8313 | 2.7176 | 5.9039 | 1.6395
|  | 200 |  | 4.0<Th≤6.0 | 10 |  | 203.0853 | 35 | 235 | 292.5 | 1.5 | 25 | 15 | 303.1116 | 136.395 | 1.6551 | 60.6858 | 129.2504 | 72.3564 | 55.1689 | 20.7256 | 3.4274 | 3.3827 | 3.101 | 0 | 10 | 297.7588 | 0 | 1.5 | 55 | 122.1429 | 66.4286 | 50 | 20.3596 | 3.5 | 3.1345 | 2.8895 | 6.0983 | 1.6619
|  | 200 |  | 6.0<Th≤8.0 | 10 |  | 203.0853 | 35 | 235 | 292.5 | 1.5 | 25 | 15 | 303.1116 | 136.395 | 1.6551 | 60.6858 | 129.2504 | 72.3564 | 55.1689 | 20.7256 | 3.4274 | 3.3827 | 3.101 | 0 | 10 | 297.7588 | 0 | 1.5 | 55 | 122.1429 | 66.4286 | 50 | 20.3596 | 3.5 | 3.1345 | 2.8895 | 6.0983 | 1.6619
|  | 200 |  | 8.0<Th≤10.0 | 10 |  | 203.0853 | 40 | 240 | 350 | 1.75 | 25 | 15 | 365.1894 | 163.2077 | 1.9309 | 60.6858 | 131.4625 | 72.4819 | 55.1689 | 20.868 | 3.3909 | 4.1571 | 3.7382 | 0 | 10 | 354.634 | 0 | 1.75 | 55 | 123.5714 | 66.4286 | 50 | 20.2648 | 3.5 | 3.8417 | 3.4706 | 6.884 | 1.7483
|  | 200 |  | 10.0<Th≤12.0 | 10 |  | 203.0853 | 40 | 240 | 350 | 1.75 | 25 | 15 | 365.1894 | 163.2077 | 1.9309 | 60.6858 | 131.4625 | 72.4819 | 55.1689 | 20.868 | 3.3909 | 4.1571 | 3.7382 | 0 | 10 | 354.634 | 0 | 1.75 | 55 | 123.5714 | 66.4286 | 50 | 20.2648 | 3.5 | 3.8417 | 3.4706 | 6.884 | 1.7483
|  | 200 |  | 12.0<Th≤14.0 | 10 |  | 203.0853 | 45 | 245 | 358.75 | 1.75 | 25 | 15 | 374.3191 | 167.2879 | 1.9309 | 60.6858 | 132.937 | 72.4819 | 55.1689 | 20.868 | 3.3909 | 4.3618 | 3.8475 | 0 | 10 | 363.4999 | 0 | 1.75 | 55 | 125 | 66.4286 | 50 | 20.2648 | 3.5 | 4.0319 | 3.5727 | 7.0087 | 1.7613
|  | 200 |  | 14.0<Th≤16.0 | 10 |  | 203.0853 | 45 | 245 | 358.75 | 1.75 | 25 | 15 | 374.3191 | 167.2879 | 1.9309 | 60.6858 | 132.937 | 72.4819 | 55.1689 | 20.868 | 3.3909 | 4.3618 | 3.8475 | 0 | 10 | 363.4999 | 0 | 1.75 | 55 | 125 | 66.4286 | 50 | 20.2648 | 3.5 | 4.0319 | 3.5727 | 7.0087 | 1.7613
|  | 200 |  | 16.0<Th≤20.0 | 10 |  | 203.0853 | 50 | 250 | 367.5 | 1.75 | 25 | 15 | 383.4489 | 171.3681 | 1.9309 | 60.6858 | 134.4115 | 72.4819 | 55.1689 | 20.868 | 3.3909 | 4.5722 | 3.9576 | 0 | 10 | 372.3657 | 0 | 1.75 | 55 | 126.4286 | 66.4286 | 50 | 20.2648 | 3.5 | 4.2276 | 3.6756 | 7.1349 | 1.7744
八字翼墙尺寸及数量表（Lo=3.0m）
φ= 0。
跨径 | 净跨径 | 净跨径 | 净高 | 填土高 | θ | L1 | L1 | 板厚 | S | G | m | 顺 翼 墙 | [12 empty] | 逆 翼 墙 | [12 empty] | 洞口 | 隔水墙
L | L0 | L0 | H0 | Th |  |  |  | d1 |  |  |  | β1 | φ1 | GX | T | m1 | C | C1 | C2 | E1 | E2 | N1 | 墙 身 | 基 础 | β2 | φ2 | GX' | T' | m1' | C' | C1' | C2' | E1' | E2' | N1' | 墙 身 | 基 础 | 铺砌
(cm) | (cm) | (cm) | (cm) | (m) | (度) | (cm) | (cm) | (cm) | (cm) | (cm) |  | (度) | (度) | (cm) | (cm) |  | (cm) | (cm) | (cm) | (cm) | (cm) |  | C20砼(m3) |  | (度) | (度) | (cm) | (cm) |  | (cm) | (cm) | (cm) | (cm) | (cm) |  | C20砼(m3) |  | C20、MU30片石 砼/C20砼(m3)
350 | 300 | 300 | 250 | 0.5≤Th≤2.0 | 10 | 304.628 | 304.628 | 35 | 285 | 367.5 | 1.5 | 25 | 15 | 380.8325 | 171.3681 | 1.6551 | 60.6858 | 143.8386 | 72.3564 | 55.1689 | 20.7256 | 3.4274 | 5.3079 | 4.057 | 0 | 10 | 374.1073 | 0 | 1.5 | 55 | 136.4286 | 66.4286 | 50 | 20.3596 | 3.5 | 4.9335 | 3.7879 | 9.4385 | 2.0988
|  | 300 |  | 2.0<Th≤4.0 | 10 |  | 304.628 | 35 | 285 | 367.5 | 1.5 | 25 | 15 | 380.8325 | 171.3681 | 1.6551 | 60.6858 | 143.8386 | 72.3564 | 55.1689 | 20.7256 | 3.4274 | 5.3079 | 4.057 | 0 | 10 | 374.1073 | 0 | 1.5 | 55 | 136.4286 | 66.4286 | 50 | 20.3596 | 3.5 | 4.9335 | 3.7879 | 9.4385 | 2.0988
|  | 300 |  | 4.0<Th≤6.0 | 10 |  | 304.628 | 45 | 295 | 382.5 | 1.5 | 25 | 15 | 396.3767 | 178.3627 | 1.6551 | 60.6858 | 146.7562 | 72.3564 | 55.1689 | 20.7256 | 3.4274 | 5.756 | 4.2561 | 0 | 10 | 389.377 | 0 | 1.5 | 55 | 139.2857 | 66.4286 | 50 | 20.3596 | 3.5 | 5.353 | 3.9753 | 9.7191 | 2.1212
|  | 300 |  | 6.0<Th≤8.0 | 10 |  | 304.628 | 45 | 295 | 382.5 | 1.5 | 25 | 15 | 396.3767 | 178.3627 | 1.6551 | 60.6858 | 146.7562 | 72.3564 | 55.1689 | 20.7256 | 3.4274 | 5.756 | 4.2561 | 0 | 10 | 389.377 | 0 | 1.5 | 55 | 139.2857 | 66.4286 | 50 | 20.3596 | 3.5 | 5.353 | 3.9753 | 9.7191 | 2.1212
|  | 300 |  | 8.0<Th≤10.0 | 10 |  | 304.628 | 55 | 305 | 463.75 | 1.75 | 25 | 15 | 483.8759 | 216.2502 | 1.9309 | 60.6858 | 150.6312 | 72.4819 | 55.1689 | 20.868 | 3.3909 | 7.2896 | 5.2198 | 0 | 10 | 469.8901 | 0 | 1.75 | 55 | 142.1429 | 66.4286 | 50 | 20.2648 | 3.5 | 6.7589 | 4.8569 | 11.3131 | 2.2429
|  | 300 |  | 10.0<Th≤12.0 | 10 |  | 304.628 | 55 | 305 | 463.75 | 1.75 | 25 | 15 | 483.8759 | 216.2502 | 1.9309 | 60.6858 | 150.6312 | 72.4819 | 55.1689 | 20.868 | 3.3909 | 7.2896 | 5.2198 | 0 | 10 | 469.8901 | 0 | 1.75 | 55 | 142.1429 | 66.4286 | 50 | 20.2648 | 3.5 | 6.7589 | 4.8569 | 11.3131 | 2.2429
|  | 300 |  | 12.0<Th≤14.0 | 10 |  | 304.628 | 65 | 315 | 481.25 | 1.75 | 25 | 15 | 502.1354 | 224.4106 | 1.9309 | 60.6858 | 153.5802 | 72.4819 | 55.1689 | 20.868 | 3.3909 | 7.8668 | 5.4593 | 0 | 10 | 487.6218 | 0 | 1.75 | 55 | 145 | 66.4286 | 50 | 20.2648 | 3.5 | 7.2975 | 5.0814 | 11.6722 | 2.2691
|  | 300 |  | 14.0<Th≤16.0 | 10 |  | 304.628 | 65 | 315 | 481.25 | 1.75 | 25 | 15 | 502.1354 | 224.4106 | 1.9309 | 60.6858 | 153.5802 | 72.4819 | 55.1689 | 20.868 | 3.3909 | 7.8668 | 5.4593 | 0 | 10 | 487.6218 | 0 | 1.75 | 55 | 145 | 66.4286 | 50 | 20.2648 | 3.5 | 7.2975 | 5.0814 | 11.6722 | 2.2691
|  | 300 |  | 16.0<Th≤20.0 | 10 |  | 304.628 | 70 | 320 | 490 | 1.75 | 25 | 15 | 511.2651 | 228.4908 | 1.9309 | 60.6858 | 155.0547 | 72.4819 | 55.1689 | 20.868 | 3.3909 | 8.1655 | 5.5803 | 0 | 10 | 496.4877 | 0 | 1.75 | 55 | 146.4286 | 66.4286 | 50 | 20.2648 | 3.5 | 7.5763 | 5.1948 | 11.8539 | 2.2821
350 | 300 | 300 | 300 | 0.5≤Th≤2.0 | 10 | 304.628 | 304.628 | 35 | 285 | 367.5 | 1.5 | 25 | 15 | 380.8325 | 171.3681 | 1.6551 | 60.6858 | 143.8386 | 72.3564 | 55.1689 | 20.7256 | 3.4274 | 5.3079 | 4.057 | 0 | 10 | 374.1073 | 0 | 1.5 | 55 | 136.4286 | 66.4286 | 50 | 20.3596 | 3.5 | 4.9335 | 3.7879 | 9.4385 | 2.0988
|  | 300 |  | 2.0<Th≤4.0 | 10 |  | 304.628 | 35 | 285 | 367.5 | 1.5 | 25 | 15 | 380.8325 | 171.3681 | 1.6551 | 60.6858 | 143.8386 | 72.3564 | 55.1689 | 20.7256 | 3.4274 | 5.3079 | 4.057 | 0 | 10 | 374.1073 | 0 | 1.5 | 55 | 136.4286 | 66.4286 | 50 | 20.3596 | 3.5 | 4.9335 | 3.7879 | 9.4385 | 2.0988
|  | 300 |  | 4.0<Th≤6.0 | 10 |  | 304.628 | 45 | 295 | 382.5 | 1.5 | 25 | 15 | 396.3767 | 178.3627 | 1.6551 | 60.6858 | 146.7562 | 72.3564 | 55.1689 | 20.7256 | 3.4274 | 5.756 | 4.2561 | 0 | 10 | 389.377 | 0 | 1.5 | 55 | 139.2857 | 66.4286 | 50 | 20.3596 | 3.5 | 5.353 | 3.9753 | 9.7191 | 2.1212
|  | 300 |  | 6.0<Th≤8.0 | 10 |  | 304.628 | 45 | 295 | 382.5 | 1.5 | 25 | 15 | 396.3767 | 178.3627 | 1.6551 | 60.6858 | 146.7562 | 72.3564 | 55.1689 | 20.7256 | 3.4274 | 5.756 | 4.2561 | 0 | 10 | 389.377 | 0 | 1.5 | 55 | 139.2857 | 66.4286 | 50 | 20.3596 | 3.5 | 5.353 | 3.9753 | 9.7191 | 2.1212
|  | 300 |  | 8.0<Th≤10.0 | 10 |  | 304.628 | 55 | 305 | 463.75 | 1.75 | 25 | 15 | 483.8759 | 216.2502 | 1.9309 | 60.6858 | 150.6312 | 72.4819 | 55.1689 | 20.868 | 3.3909 | 7.2896 | 5.2198 | 0 | 10 | 469.8901 | 0 | 1.75 | 55 | 142.1429 | 66.4286 | 50 | 20.2648 | 3.5 | 6.7589 | 4.8569 | 11.3131 | 2.2429
|  | 300 |  | 10.0<Th≤12.0 | 10 |  | 304.628 | 55 | 305 | 463.75 | 1.75 | 25 | 15 | 483.8759 | 216.2502 | 1.9309 | 60.6858 | 150.6312 | 72.4819 | 55.1689 | 20.868 | 3.3909 | 7.2896 | 5.2198 | 0 | 10 | 469.8901 | 0 | 1.75 | 55 | 142.1429 | 66.4286 | 50 | 20.2648 | 3.5 | 6.7589 | 4.8569 | 11.3131 | 2.2429
|  | 300 |  | 12.0<Th≤14.0 | 10 |  | 304.628 | 65 | 315 | 481.25 | 1.75 | 25 | 15 | 502.1354 | 224.4106 | 1.9309 | 60.6858 | 153.5802 | 72.4819 | 55.1689 | 20.868 | 3.3909 | 7.8668 | 5.4593 | 0 | 10 | 487.6218 | 0 | 1.75 | 55 | 145 | 66.4286 | 50 | 20.2648 | 3.5 | 7.2975 | 5.0814 | 11.6722 | 2.2691
|  | 300 |  | 14.0<Th≤16.0 | 10 |  | 304.628 | 65 | 315 | 481.25 | 1.75 | 25 | 15 | 502.1354 | 224.4106 | 1.9309 | 60.6858 | 153.5802 | 72.4819 | 55.1689 | 20.868 | 3.3909 | 7.8668 | 5.4593 | 0 | 10 | 487.6218 | 0 | 1.75 | 55 | 145 | 66.4286 | 50 | 20.2648 | 3.5 | 7.2975 | 5.0814 | 11.6722 | 2.2691
|  | 300 |  | 16.0<Th≤20.0 | 10 |  | 304.628 | 70 | 320 | 490 | 1.75 | 25 | 15 | 511.2651 | 228.4908 | 1.9309 | 60.6858 | 155.0547 | 72.4819 | 55.1689 | 20.868 | 3.3909 | 8.1655 | 5.5803 | 0 | 10 | 496.4877 | 0 | 1.75 | 55 | 146.4286 | 66.4286 | 50 | 20.2648 | 3.5 | 7.5763 | 5.1948 | 11.8539 | 2.2821
八字翼墙尺寸及数量表（Lo=4.0m）
φ= 0。
跨径 | 净跨径 | 净跨径 | 净高 | 填土高 | θ | L1 | L1 | 板厚 | S | G | m | 顺 翼 墙 | [12 empty] | 逆 翼 墙 | [12 empty] | 洞口 | 隔水墙
L | L0 | L0 | H0 | Th |  |  |  | d1 |  |  |  | β1 | φ1 | GX | T | m1 | C | C1 | C2 | E1 | E2 | N1 | 墙 身 | 基 础 | β2 | φ2 | GX' | T' | m1' | C' | C1' | C2' | E1' | E2' | N1' | 墙 身 | 基 础 | 铺砌
(cm) | (cm) | (cm) | (cm) | (m) | (度) | (cm) | (cm) | (cm) | (cm) | (cm) |  | (度) | (度) | (cm) | (cm) |  | (cm) | (cm) | (cm) | (cm) | (cm) |  | C20砼(m3) |  | (度) | (度) | (cm) | (cm) |  | (cm) | (cm) | (cm) | (cm) | (cm) |  | C20砼(m3) |  | C20、MU30片石 砼/C20砼(m3)
460 | 400 | 400 | 300 | 0.5≤Th≤2.0 | 10 | 406.1706 | 406.1706 | 45 | 345 | 457.5 | 1.5 | 25 | 15 | 474.0977 | 213.3358 | 1.6551 | 60.6858 | 161.3444 | 72.3564 | 55.1689 | 20.7256 | 3.4274 | 8.3351 | 5.2908 | 0 | 10 | 465.7254 | 0 | 1.5 | 55 | 153.5714 | 66.4286 | 50 | 20.3596 | 3.5 | 7.7723 | 4.9509 | 13.8554 | 2.558
|  | 400 |  | 2.0<Th≤4.0 | 10 |  | 406.1706 | 45 | 345 | 457.5 | 1.5 | 25 | 15 | 474.0977 | 213.3358 | 1.6551 | 60.6858 | 161.3444 | 72.3564 | 55.1689 | 20.7256 | 3.4274 | 8.3351 | 5.2908 | 0 | 10 | 465.7254 | 0 | 1.5 | 55 | 153.5714 | 66.4286 | 50 | 20.3596 | 3.5 | 7.7723 | 4.9509 | 13.8554 | 2.558
|  | 400 |  | 4.0<Th≤6.0 | 10 |  | 406.1706 | 55 | 355 | 472.5 | 1.5 | 25 | 15 | 489.6418 | 220.3304 | 1.6551 | 60.6858 | 164.2621 | 72.3564 | 55.1689 | 20.7256 | 3.4274 | 8.9218 | 5.5057 | 0 | 10 | 480.9951 | 0 | 1.5 | 55 | 156.4286 | 66.4286 | 50 | 20.3596 | 3.5 | 8.3236 | 5.1537 | 14.222 | 2.5804
|  | 400 |  | 6.0<Th≤8.0 | 10 |  | 406.1706 | 55 | 355 | 472.5 | 1.5 | 25 | 15 | 489.6418 | 220.3304 | 1.6551 | 60.6858 | 164.2621 | 72.3564 | 55.1689 | 20.7256 | 3.4274 | 8.9218 | 5.5057 | 0 | 10 | 480.9951 | 0 | 1.5 | 55 | 156.4286 | 66.4286 | 50 | 20.3596 | 3.5 | 8.3236 | 5.1537 | 14.222 | 2.5804
|  | 400 |  | 8.0<Th≤10.0 | 10 |  | 406.1706 | 70 | 370 | 577.5 | 1.75 | 25 | 15 | 602.5625 | 269.2927 | 1.9309 | 60.6858 | 169.7998 | 72.4819 | 55.1689 | 20.868 | 3.3909 | 11.5358 | 6.8322 | 0 | 10 | 585.1462 | 0 | 1.75 | 55 | 160.7143 | 66.4286 | 50 | 20.2648 | 3.5 | 10.7271 | 6.3699 | 16.9075 | 2.7376
|  | 400 |  | 10.0<Th≤12.0 | 10 |  | 406.1706 | 70 | 370 | 577.5 | 1.75 | 25 | 15 | 602.5625 | 269.2927 | 1.9309 | 60.6858 | 169.7998 | 72.4819 | 55.1689 | 20.868 | 3.3909 | 11.5358 | 6.8322 | 0 | 10 | 585.1462 | 0 | 1.75 | 55 | 160.7143 | 66.4286 | 50 | 20.2648 | 3.5 | 10.7271 | 6.3699 | 16.9075 | 2.7376
|  | 400 |  | 12.0<Th≤14.0 | 10 |  | 406.1706 | 80 | 380 | 595 | 1.75 | 25 | 15 | 620.822 | 277.4531 | 1.9309 | 60.6858 | 172.7489 | 72.4819 | 55.1689 | 20.868 | 3.3909 | 12.2969 | 7.0919 | 0 | 10 | 602.8779 | 0 | 1.75 | 55 | 163.5714 | 66.4286 | 50 | 20.2648 | 3.5 | 11.4396 | 6.614 | 17.3749 | 2.7637
|  | 400 |  | 14.0<Th≤16.0 | 10 |  | 406.1706 | 80 | 380 | 595 | 1.75 | 25 | 15 | 620.822 | 277.4531 | 1.9309 | 60.6858 | 172.7489 | 72.4819 | 55.1689 | 20.868 | 3.3909 | 12.2969 | 7.0919 | 0 | 10 | 602.8779 | 0 | 1.75 | 55 | 163.5714 | 66.4286 | 50 | 20.2648 | 3.5 | 11.4396 | 6.614 | 17.3749 | 2.7637
|  | 400 |  | 16.0<Th≤20.0 | 10 |  | 406.1706 | 90 | 390 | 612.5 | 1.75 | 25 | 15 | 639.0814 | 285.6134 | 1.9309 | 60.6858 | 175.6979 | 72.4819 | 55.1689 | 20.868 | 3.3909 | 13.0883 | 7.3547 | 0 | 10 | 620.6096 | 0 | 1.75 | 55 | 166.4286 | 66.4286 | 50 | 20.2648 | 3.5 | 12.1807 | 6.861 | 17.8479 | 2.7898
460 | 400 | 400 | 400 | 0.5≤Th≤2.0 | 10 | 406.1706 | 406.1706 | 45 | 445 | 607.5 | 1.5 | 25 | 15 | 629.5395 | 283.2819 | 1.6551 | 60.6858 | 190.5209 | 72.3564 | 55.1689 | 20.7256 | 3.4274 | 15.3631 | 7.5573 | 0 | 10 | 618.4222 | 0 | 1.5 | 55 | 182.1429 | 66.4286 | 50 | 20.3596 | 3.5 | 14.3923 | 7.0948 | 17.7108 | 2.7818
|  | 400 |  | 2.0<Th≤4.0 | 10 |  | 406.1706 | 45 | 445 | 607.5 | 1.5 | 25 | 15 | 629.5395 | 283.2819 | 1.6551 | 60.6858 | 190.5209 | 72.3564 | 55.1689 | 20.7256 | 3.4274 | 15.3631 | 7.5573 | 0 | 10 | 618.4222 | 0 | 1.5 | 55 | 182.1429 | 66.4286 | 50 | 20.3596 | 3.5 | 14.3923 | 7.0948 | 17.7108 | 2.7818
|  | 400 |  | 4.0<Th≤6.0 | 10 |  | 406.1706 | 55 | 455 | 622.5 | 1.5 | 25 | 15 | 645.0837 | 290.2765 | 1.6551 | 60.6858 | 193.4385 | 72.3564 | 55.1689 | 20.7256 | 3.4274 | 16.2159 | 7.7984 | 0 | 10 | 633.6919 | 0 | 1.5 | 55 | 185 | 66.4286 | 50 | 20.3596 | 3.5 | 15.1975 | 7.3234 | 18.1194 | 2.8042
|  | 400 |  | 6.0<Th≤8.0 | 10 |  | 406.1706 | 55 | 455 | 622.5 | 1.5 | 25 | 15 | 645.0837 | 290.2765 | 1.6551 | 60.6858 | 193.4385 | 72.3564 | 55.1689 | 20.7256 | 3.4274 | 16.2159 | 7.7984 | 0 | 10 | 633.6919 | 0 | 1.5 | 55 | 185 | 66.4286 | 50 | 20.3596 | 3.5 | 15.1975 | 7.3234 | 18.1194 | 2.8042
|  | 400 |  | 8.0<Th≤10.0 | 10 |  | 406.1706 | 70 | 470 | 752.5 | 1.75 | 25 | 15 | 785.1572 | 350.8965 | 1.9309 | 60.6858 | 199.2901 | 72.4819 | 55.1689 | 20.868 | 3.3909 | 20.5695 | 9.5683 | 0 | 10 | 762.4632 | 0 | 1.75 | 55 | 189.2857 | 66.4286 | 50 | 20.2648 | 3.5 | 19.2004 | 8.9452 | 21.838 | 2.9988
|  | 400 |  | 10.0<Th≤12.0 | 10 |  | 406.1706 | 70 | 470 | 752.5 | 1.75 | 25 | 15 | 785.1572 | 350.8965 | 1.9309 | 60.6858 | 199.2901 | 72.4819 | 55.1689 | 20.868 | 3.3909 | 20.5695 | 9.5683 | 0 | 10 | 762.4632 | 0 | 1.75 | 55 | 189.2857 | 66.4286 | 50 | 20.2648 | 3.5 | 19.2004 | 8.9452 | 21.838 | 2.9988
|  | 400 |  | 12.0<Th≤14.0 | 10 |  | 406.1706 | 80 | 480 | 770 | 1.75 | 25 | 15 | 803.4167 | 359.0569 | 1.9309 | 60.6858 | 202.2392 | 72.4819 | 55.1689 | 20.868 | 3.3909 | 21.6562 | 9.859 | 0 | 10 | 780.1949 | 0 | 1.75 | 55 | 192.1429 | 66.4286 | 50 | 20.2648 | 3.5 | 20.2217 | 9.2192 | 22.3625 | 3.0249
|  | 400 |  | 14.0<Th≤16.0 | 10 |  | 406.1706 | 80 | 480 | 770 | 1.75 | 25 | 15 | 803.4167 | 359.0569 | 1.9309 | 60.6858 | 202.2392 | 72.4819 | 55.1689 | 20.868 | 3.3909 | 21.6562 | 9.859 | 0 | 10 | 780.1949 | 0 | 1.75 | 55 | 192.1429 | 66.4286 | 50 | 20.2648 | 3.5 | 20.2217 | 9.2192 | 22.3625 | 3.0249
|  | 400 |  | 16.0<Th≤20.0 | 10 |  | 406.1706 | 90 | 490 | 787.5 | 1.75 | 25 | 15 | 821.6761 | 367.2173 | 1.9309 | 60.6858 | 205.1882 | 72.4819 | 55.1689 | 20.868 | 3.3909 | 22.7782 | 10.1527 | 0 | 10 | 797.9266 | 0 | 1.75 | 55 | 195 | 66.4286 | 50 | 20.2648 | 3.5 | 21.2766 | 9.4963 | 22.8927 | 3.051
八字翼墙尺寸及工程数量表（Lo=6.0m）
φ= 0。
跨径 | 净跨径 | 净跨径 | 净高 | 填土高 | θ | L1 | L1 | 板厚 | S | G | m | 顺 翼 墙 | [12 empty] | 逆 翼 墙 | [12 empty] | 洞口 | 隔水墙
L | L0 | L0 | H0 | Th |  |  |  | d1 |  |  |  | β1 | φ1 | GX | T | m1 | C | C1 | C2 | E1 | E2 | N1 | 墙 身 | 基 础 | β2 | φ2 | GX' | T' | m1' | C' | C1' | C2' | E1' | E2' | N1' | 墙 身 | 基 础 | 铺砌
(cm) | (cm) | (cm) | (cm) | (m) | (度) | (cm) | (cm) | (cm) | (cm) | (cm) |  | (度) | (度) | (cm) | (cm) |  | (cm) | (cm) | (cm) | (cm) | (cm) |  | C20砼(m3) |  | (度) | (度) | (cm) | (cm) |  | (cm) | (cm) | (cm) | (cm) | (cm) |  | C20砼(m3) |  | C20、MU30片石 砼/C20砼(m3)
660 | 600 | 600 | 300 | 0.5≤Th≤2.0 | 10 | 609.256 | 609.256 | 60 | 360 | 480 | 1.5 | 25 | 15 | 497.4139 | 223.8277 | 1.6551 | 60.6858 | 165.7209 | 72.3564 | 55.1689 | 20.7256 | 3.4274 | 9.2243 | 5.6141 | 0 | 10 | 488.6299 | 0 | 1.5 | 55 | 157.8571 | 66.4286 | 50 | 20.3596 | 3.5 | 8.608 | 5.2561 | 19.9308 | 3.2415
|  | 600 |  | 2.0<Th≤4.0 | 10 |  | 609.256 | 60 | 360 | 480 | 1.5 | 25 | 15 | 497.4139 | 223.8277 | 1.6551 | 60.6858 | 165.7209 | 72.3564 | 55.1689 | 20.7256 | 3.4274 | 9.2243 | 5.6141 | 0 | 10 | 488.6299 | 0 | 1.5 | 55 | 157.8571 | 66.4286 | 50 | 20.3596 | 3.5 | 8.608 | 5.2561 | 19.9308 | 3.2415
|  | 600 |  | 4.0<Th≤6.0 | 10 |  | 609.256 | 80 | 380 | 510 | 1.5 | 25 | 15 | 528.5023 | 237.8169 | 1.6551 | 60.6858 | 171.5562 | 72.3564 | 55.1689 | 20.7256 | 3.4274 | 10.4972 | 6.0542 | 0 | 10 | 519.1693 | 0 | 1.5 | 55 | 163.5714 | 66.4286 | 50 | 20.3596 | 3.5 | 9.8054 | 5.672 | 20.9247 | 3.2862
|  | 600 |  | 6.0<Th≤8.0 | 10 |  | 609.256 | 80 | 380 | 510 | 1.5 | 25 | 15 | 528.5023 | 237.8169 | 1.6551 | 60.6858 | 171.5562 | 72.3564 | 55.1689 | 20.7256 | 3.4274 | 10.4972 | 6.0542 | 0 | 10 | 519.1693 | 0 | 1.5 | 55 | 163.5714 | 66.4286 | 50 | 20.3596 | 3.5 | 9.8054 | 5.672 | 20.9247 | 3.2862
|  | 600 |  | 8.0<Th≤10.0 | 10 |  | 609.256 | 90 | 390 | 612.5 | 1.75 | 25 | 15 | 639.0814 | 285.6134 | 1.9309 | 60.6858 | 175.6979 | 72.4819 | 55.1689 | 20.868 | 3.3909 | 13.0883 | 7.3547 | 0 | 10 | 620.6096 | 0 | 1.75 | 55 | 166.4286 | 66.4286 | 50 | 20.2648 | 3.5 | 12.1807 | 6.861 | 24.4482 | 3.4397
|  | 600 |  | 10.0<Th≤12.0 | 10 |  | 609.256 | 90 | 390 | 612.5 | 1.75 | 25 | 15 | 639.0814 | 285.6134 | 1.9309 | 60.6858 | 175.6979 | 72.4819 | 55.1689 | 20.868 | 3.3909 | 13.0883 | 7.3547 | 0 | 10 | 620.6096 | 0 | 1.75 | 55 | 166.4286 | 66.4286 | 50 | 20.2648 | 3.5 | 12.1807 | 6.861 | 24.4482 | 3.4397
|  | 600 |  | 12.0<Th≤14.0 | 10 |  | 609.256 | 110 | 410 | 647.5 | 1.75 | 25 | 15 | 675.6004 | 301.9342 | 1.9309 | 60.6858 | 181.596 | 72.4819 | 55.1689 | 20.868 | 3.3909 | 14.7638 | 7.8895 | 0 | 10 | 656.073 | 0 | 1.75 | 55 | 172.1429 | 66.4286 | 50 | 20.2648 | 3.5 | 13.7509 | 7.364 | 25.6958 | 3.4919
|  | 600 |  | 14.0<Th≤16.0 | 10 |  | 609.256 | 110 | 410 | 647.5 | 1.75 | 25 | 15 | 675.6004 | 301.9342 | 1.9309 | 60.6858 | 181.596 | 72.4819 | 55.1689 | 20.868 | 3.3909 | 14.7638 | 7.8895 | 0 | 10 | 656.073 | 0 | 1.75 | 55 | 172.1429 | 66.4286 | 50 | 20.2648 | 3.5 | 13.7509 | 7.364 | 25.6958 | 3.4919
|  | 600 |  | 16.0<Th≤20.0 | 10 |  | 609.256 | 120 | 420 | 665 | 1.75 | 25 | 15 | 693.8598 | 310.0946 | 1.9309 | 60.6858 | 184.545 | 72.4819 | 55.1689 | 20.868 | 3.3909 | 15.6489 | 8.1616 | 0 | 10 | 673.8047 | 0 | 1.75 | 55 | 175 | 66.4286 | 50 | 20.2648 | 3.5 | 14.5809 | 7.6201 | 26.3281 | 3.5181
660 | 600 | 600 | 400 | 0.5≤Th≤2.0 | 10 | 609.256 | 609.256 | 60 | 460 | 630 | 1.5 | 25 | 15 | 652.8558 | 293.7738 | 1.6551 | 60.6858 | 194.8973 | 72.3564 | 55.1689 | 20.7256 | 3.4274 | 16.6531 | 7.9199 | 0 | 10 | 641.3267 | 0 | 1.5 | 55 | 186.4286 | 66.4286 | 50 | 20.3596 | 3.5 | 15.6105 | 7.4386 | 25.0677 | 3.4653
|  | 600 |  | 2.0<Th≤4.0 | 10 |  | 609.256 | 60 | 460 | 630 | 1.5 | 25 | 15 | 652.8558 | 293.7738 | 1.6551 | 60.6858 | 194.8973 | 72.3564 | 55.1689 | 20.7256 | 3.4274 | 16.6531 | 7.9199 | 0 | 10 | 641.3267 | 0 | 1.5 | 55 | 186.4286 | 66.4286 | 50 | 20.3596 | 3.5 | 15.6105 | 7.4386 | 25.0677 | 3.4653
|  | 600 |  | 4.0<Th≤6.0 | 10 |  | 609.256 | 80 | 480 | 660 | 1.5 | 25 | 15 | 683.9442 | 307.7631 | 1.6551 | 60.6858 | 200.7326 | 72.3564 | 55.1689 | 20.7256 | 3.4274 | 18.4757 | 8.4126 | 0 | 10 | 671.8661 | 0 | 1.5 | 55 | 192.1429 | 66.4286 | 50 | 20.3596 | 3.5 | 17.3329 | 7.906 | 26.1455 | 3.51
|  | 600 |  | 6.0<Th≤8.0 | 10 |  | 609.256 | 80 | 480 | 660 | 1.5 | 25 | 15 | 683.9442 | 307.7631 | 1.6551 | 60.6858 | 200.7326 | 72.3564 | 55.1689 | 20.7256 | 3.4274 | 18.4757 | 8.4126 | 0 | 10 | 671.8661 | 0 | 1.5 | 55 | 192.1429 | 66.4286 | 50 | 20.3596 | 3.5 | 17.3329 | 7.906 | 26.1455 | 3.51
|  | 600 |  | 8.0<Th≤10.0 | 10 |  | 609.256 | 90 | 490 | 787.5 | 1.75 | 25 | 15 | 821.6761 | 367.2173 | 1.9309 | 60.6858 | 205.1882 | 72.4819 | 55.1689 | 20.868 | 3.3909 | 22.7782 | 10.1527 | 0 | 10 | 797.9266 | 0 | 1.75 | 55 | 195 | 66.4286 | 50 | 20.2648 | 3.5 | 21.2766 | 9.4963 | 30.9145 | 3.7009
|  | 600 |  | 10.0<Th≤12.0 | 10 |  | 609.256 | 90 | 490 | 787.5 | 1.75 | 25 | 15 | 821.6761 | 367.2173 | 1.9309 | 60.6858 | 205.1882 | 72.4819 | 55.1689 | 20.868 | 3.3909 | 22.7782 | 10.1527 | 0 | 10 | 797.9266 | 0 | 1.75 | 55 | 195 | 66.4286 | 50 | 20.2648 | 3.5 | 21.2766 | 9.4963 | 30.9145 | 3.7009
|  | 600 |  | 12.0<Th≤14.0 | 10 |  | 609.256 | 110 | 510 | 822.5 | 1.75 | 25 | 15 | 858.1951 | 383.538 | 1.9309 | 60.6858 | 211.0862 | 72.4819 | 55.1689 | 20.868 | 3.3909 | 25.1306 | 10.7495 | 0 | 10 | 833.39 | 0 | 1.75 | 55 | 200.7143 | 66.4286 | 50 | 20.2648 | 3.5 | 23.4892 | 10.0593 | 32.2764 | 3.7531
|  | 600 |  | 14.0<Th≤16.0 | 10 |  | 609.256 | 110 | 510 | 822.5 | 1.75 | 25 | 15 | 858.1951 | 383.538 | 1.9309 | 60.6858 | 211.0862 | 72.4819 | 55.1689 | 20.868 | 3.3909 | 25.1306 | 10.7495 | 0 | 10 | 833.39 | 0 | 1.75 | 55 | 200.7143 | 66.4286 | 50 | 20.2648 | 3.5 | 23.4892 | 10.0593 | 32.2764 | 3.7531
|  | 600 |  | 16.0<Th≤20.0 | 10 |  | 609.256 | 120 | 520 | 840 | 1.75 | 25 | 15 | 876.4545 | 391.6984 | 1.9309 | 60.6858 | 214.0353 | 72.4819 | 55.1689 | 20.868 | 3.3909 | 26.362 | 11.0525 | 0 | 10 | 851.1217 | 0 | 1.75 | 55 | 203.5714 | 66.4286 | 50 | 20.2648 | 3.5 | 24.648 | 10.3453 | 32.9658 | 3.7792
660 | 600 | 600 | 450 | 0.5≤Th≤2.0 | 10 | 609.256 | 609.256 | 60 | 510 | 705 | 1.5 | 25 | 15 | 730.5767 | 328.7469 | 1.6551 | 60.6858 | 209.4855 | 72.3564 | 55.1689 | 20.7256 | 3.4274 | 21.4365 | 9.1713 | 0 | 10 | 717.6752 | 0 | 1.5 | 55 | 200.7143 | 66.4286 | 50 | 20.3596 | 3.5 | 20.1336 | 8.6263 | 27.7936 | 3.5772
|  | 600 |  | 2.0<Th≤4.0 | 10 |  | 609.256 | 60 | 510 | 705 | 1.5 | 25 | 15 | 730.5767 | 328.7469 | 1.6551 | 60.6858 | 209.4855 | 72.3564 | 55.1689 | 20.7256 | 3.4274 | 21.4365 | 9.1713 | 0 | 10 | 717.6752 | 0 | 1.5 | 55 | 200.7143 | 66.4286 | 50 | 20.3596 | 3.5 | 20.1336 | 8.6263 | 27.7936 | 3.5772
|  | 600 |  | 4.0<Th≤6.0 | 10 |  | 609.256 | 80 | 530 | 735 | 1.5 | 25 | 15 | 761.6651 | 342.7361 | 1.6551 | 60.6858 | 215.3208 | 72.3564 | 55.1689 | 20.7256 | 3.4274 | 23.5667 | 9.6902 | 0 | 10 | 748.2145 | 0 | 1.5 | 55 | 206.4286 | 66.4286 | 50 | 20.3596 | 3.5 | 22.1506 | 9.1194 | 28.9133 | 3.622
|  | 600 |  | 6.0<Th≤8.0 | 10 |  | 609.256 | 80 | 530 | 735 | 1.5 | 25 | 15 | 761.6651 | 342.7361 | 1.6551 | 60.6858 | 215.3208 | 72.3564 | 55.1689 | 20.7256 | 3.4274 | 23.5667 | 9.6902 | 0 | 10 | 748.2145 | 0 | 1.5 | 55 | 206.4286 | 66.4286 | 50 | 20.3596 | 3.5 | 22.1506 | 9.1194 | 28.9133 | 3.622
|  | 600 |  | 8.0<Th≤10.0 | 10 |  | 609.256 | 90 | 540 | 875 | 1.75 | 25 | 15 | 912.9735 | 408.0192 | 1.9309 | 60.6858 | 219.9333 | 72.4819 | 55.1689 | 20.868 | 3.3909 | 28.9375 | 11.6678 | 0 | 10 | 886.5851 | 0 | 1.75 | 55 | 209.2857 | 66.4286 | 50 | 20.2648 | 3.5 | 27.0729 | 10.9264 | 34.3619 | 3.8314
|  | 600 |  | 10.0<Th≤12.0 | 10 |  | 609.256 | 90 | 540 | 875 | 1.75 | 25 | 15 | 912.9735 | 408.0192 | 1.9309 | 60.6858 | 219.9333 | 72.4819 | 55.1689 | 20.868 | 3.3909 | 28.9375 | 11.6678 | 0 | 10 | 886.5851 | 0 | 1.75 | 55 | 209.2857 | 66.4286 | 50 | 20.2648 | 3.5 | 27.0729 | 10.9264 | 34.3619 | 3.8314
|  | 600 |  | 12.0<Th≤14.0 | 10 |  | 609.256 | 110 | 560 | 910 | 1.75 | 25 | 15 | 949.4924 | 424.34 | 1.9309 | 60.6858 | 225.8314 | 72.4819 | 55.1689 | 20.868 | 3.3909 | 31.667 | 12.2956 | 0 | 10 | 922.0485 | 0 | 1.75 | 55 | 215 | 66.4286 | 50 | 20.2648 | 3.5 | 29.6443 | 11.5195 | 35.7809 | 3.8836
|  | 600 |  | 14.0<Th≤16.0 | 10 |  | 609.256 | 110 | 560 | 910 | 1.75 | 25 | 15 | 949.4924 | 424.34 | 1.9309 | 60.6858 | 225.8314 | 72.4819 | 55.1689 | 20.868 | 3.3909 | 31.667 | 12.2956 | 0 | 10 | 922.0485 | 0 | 1.75 | 55 | 215 | 66.4286 | 50 | 20.2648 | 3.5 | 29.6443 | 11.5195 | 35.7809 | 3.8836
|  | 600 |  | 16.0<Th≤20.0 | 10 |  | 609.256 | 120 | 570 | 927.5 | 1.75 | 25 | 15 | 967.7519 | 432.5004 | 1.9309 | 60.6858 | 228.7804 | 72.4819 | 55.1689 | 20.868 | 3.3909 | 33.0908 | 12.6141 | 0 | 10 | 939.7802 | 0 | 1.75 | 55 | 217.8571 | 66.4286 | 50 | 20.2648 | 3.5 | 30.9862 | 11.8205 | 36.4989 | 3.9098
660 | 600 | 600 | 500 | 0.5≤Th≤2.0 | 10 | 609.256 | 609.256 | 60 | 560 | 780 | 1.5 | 25 | 15 | 808.2977 | 363.72 | 1.6551 | 60.6858 | 224.0737 | 72.3564 | 55.1689 | 20.7256 | 3.4274 | 27.0054 | 10.4883 | 0 | 10 | 794.0236 | 0 | 1.5 | 55 | 215 | 66.4286 | 50 | 20.3596 | 3.5 | 25.4094 | 9.8783 | 30.6243 | 3.6891
|  | 600 |  | 2.0<Th≤4.0 | 10 |  | 609.256 | 60 | 560 | 780 | 1.5 | 25 | 15 | 808.2977 | 363.72 | 1.6551 | 60.6858 | 224.0737 | 72.3564 | 55.1689 | 20.7256 | 3.4274 | 27.0054 | 10.4883 | 0 | 10 | 794.0236 | 0 | 1.5 | 55 | 215 | 66.4286 | 50 | 20.3596 | 3.5 | 25.4094 | 9.8783 | 30.6243 | 3.6891
|  | 600 |  | 4.0<Th≤6.0 | 10 |  | 609.256 | 80 | 580 | 810 | 1.5 | 25 | 15 | 839.386 | 377.7092 | 1.6551 | 60.6858 | 229.909 | 72.3564 | 55.1689 | 20.7256 | 3.4274 | 29.4652 | 11.0335 | 0 | 10 | 824.563 | 0 | 1.5 | 55 | 220.7143 | 66.4286 | 50 | 20.3596 | 3.5 | 27.7425 | 10.397 | 31.786 | 3.7339
|  | 600 |  | 6.0<Th≤8.0 | 10 |  | 609.256 | 80 | 580 | 810 | 1.5 | 25 | 15 | 839.386 | 377.7092 | 1.6551 | 60.6858 | 229.909 | 72.3564 | 55.1689 | 20.7256 | 3.4274 | 29.4652 | 11.0335 | 0 | 10 | 824.563 | 0 | 1.5 | 55 | 220.7143 | 66.4286 | 50 | 20.3596 | 3.5 | 27.7425 | 10.397 | 31.786 | 3.7339
|  | 600 |  | 8.0<Th≤10.0 | 10 |  | 609.256 | 90 | 590 | 962.5 | 1.75 | 25 | 15 | 1004.2708 | 448.8211 | 1.9309 | 60.6858 | 234.6785 | 72.4819 | 55.1689 | 20.868 | 3.3909 | 36.059 | 13.2604 | 0 | 10 | 975.2436 | 0 | 1.75 | 55 | 223.5714 | 66.4286 | 50 | 20.2648 | 3.5 | 33.7849 | 12.4315 | 37.9521 | 3.962
|  | 600 |  | 10.0<Th≤12.0 | 10 |  | 609.256 | 90 | 590 | 962.5 | 1.75 | 25 | 15 | 1004.2708 | 448.8211 | 1.9309 | 60.6858 | 234.6785 | 72.4819 | 55.1689 | 20.868 | 3.3909 | 36.059 | 13.2604 | 0 | 10 | 975.2436 | 0 | 1.75 | 55 | 223.5714 | 66.4286 | 50 | 20.2648 | 3.5 | 33.7849 | 12.4315 | 37.9521 | 3.962
|  | 600 |  | 12.0<Th≤14.0 | 10 |  | 609.256 | 110 | 610 | 997.5 | 1.75 | 25 | 15 | 1040.7898 | 465.1419 | 1.9309 | 60.6858 | 240.5765 | 72.4819 | 55.1689 | 20.868 | 3.3909 | 39.1915 | 13.9191 | 0 | 10 | 1010.707 | 0 | 1.75 | 55 | 229.2857 | 66.4286 | 50 | 20.2648 | 3.5 | 36.7401 | 13.0546 | 39.4282 | 4.0142
|  | 600 |  | 14.0<Th≤16.0 | 10 |  | 609.256 | 110 | 610 | 997.5 | 1.75 | 25 | 15 | 1040.7898 | 465.1419 | 1.9309 | 60.6858 | 240.5765 | 72.4819 | 55.1689 | 20.868 | 3.3909 | 39.1915 | 13.9191 | 0 | 10 | 1010.707 | 0 | 1.75 | 55 | 229.2857 | 66.4286 | 50 | 20.2648 | 3.5 | 36.7401 | 13.0546 | 39.4282 | 4.0142
|  | 600 |  | 16.0<Th≤20.0 | 10 |  | 609.256 | 120 | 620 | 1015 | 1.75 | 25 | 15 | 1059.0492 | 473.3023 | 1.9309 | 60.6858 | 243.5256 | 72.4819 | 55.1689 | 20.868 | 3.3909 | 40.8206 | 14.2531 | 0 | 10 | 1028.4387 | 0 | 1.75 | 55 | 232.1429 | 66.4286 | 50 | 20.2648 | 3.5 | 38.2776 | 13.3706 | 40.1748 | 4.0403

## 八字墙（15度）
八字墙尺寸及工程数量表（Lo=1.5m）
φ= 0。
跨径 | 净跨径 |  |  | 填土高 | φ |  |  | 板厚 | H | G | m | 顺 翼 墙 | [12 empty] | 逆 翼 墙 | [12 empty] | 洞口 | 隔水墙
L | L0 |  | h1 | TH |  |  |  | d |  |  |  | β1 | φ1 | GX | T | m1 | C | C1 | C2 | E1 | E2 | N1 | 墙 身 | 基 础 | β2 | φ2 | GX' | T' | m1' | C' | C1' | C2' | E1' | E2' | N1' | 墙 身 | 基 础 | 铺砌
(cm) | (cm) |  | (cm) | (m) | (度) |  |  | (cm) | (cm) | (cm) |  | (度) | (度) | (cm) | (cm) | (cm) | (cm) | (cm) | (cm) | (cm) | (cm) |  | C20砼/C30、MU30片石(m3) |  | (度) | (度) | (cm) | (cm) | (cm) | (cm) | (cm) | (cm) | (cm) | (cm) |  | C20砼/C30、MU30片石(m3) |  | M7.5水泥砂浆砌MU30片石 (m3)
190 | 150 |  | 100 | 0.5~2.0 | 0 |  |  | 20 | 120 | 135 | 1.5 | 30 | 30 | 145.3846 | 77.9423 | 1.7321 | 46.188 | 78.1643 | 54.1821 | 23.094 | 21.5385 | 3.7528 | 0.58097 | 0.89753 | 30 | 30 | 145.3846 | 77.9423 | 1.7321 | 46.188 | 78.1643 | 54.1821 | 23.094 | 21.5385 | 3.7528 | 0.58097 | 0.89753 | 1.2309 | 2.0141
|  |  |  | 2.0~4.0 | 0 |  |  | 20 | 120 | 135 | 1.5 | 30 | 30 | 145.3846 | 77.9423 | 1.7321 | 46.188 | 78.1643 | 54.1821 | 23.094 | 21.5385 | 3.7528 | 0.58097 | 0.89753 | 30 | 30 | 145.3846 | 77.9423 | 1.7321 | 46.188 | 78.1643 | 54.1821 | 23.094 | 21.5385 | 3.7528 | 0.58097 | 0.89753 | 0.42089 | 1.4141
|  |  |  | 4.0~6.0 | 0 |  |  | 30 | 130 | 150 | 1.5 | 30 | 30 | 161.5385 | 86.6025 | 1.7321 | 46.188 | 80.829 | 54.1821 | 23.094 | 21.5385 | 3.7528 | 0.69882 | 1.0092 | 30 | 30 | 161.5385 | 86.6025 | 1.7321 | 46.188 | 80.829 | 54.1821 | 23.094 | 21.5385 | 3.7528 | 0.69882 | 1.0092 | 0.51962 | 1.4833
|  |  |  | 6.0~8.0 | 0 |  |  | 30 | 130 | 150 | 1.5 | 30 | 30 | 161.5385 | 86.6025 | 1.7321 | 46.188 | 80.829 | 54.1821 | 23.094 | 21.5385 | 3.7528 | 0.69882 | 1.0092 | 30 | 30 | 161.5385 | 86.6025 | 1.7321 | 46.188 | 80.829 | 54.1821 | 23.094 | 21.5385 | 3.7528 | 0.69882 | 1.0092 | 0.51962 | 1.4833
|  |  |  | 8.0~10.0 | 0 |  |  | 35 | 135 | 183.75 | 1.75 | 30 | 30 | 199.5409 | 106.0881 | 2.0207 | 46.188 | 82.5611 | 54.2709 | 23.094 | 21.7187 | 3.7115 | 0.89141 | 1.2483 | 30 | 30 | 199.5409 | 106.0881 | 2.0207 | 46.188 | 82.5611 | 54.2709 | 23.094 | 21.7187 | 3.7115 | 0.89141 | 1.2483 | 0.77975 | 1.6414
|  |  |  | 10.0~12.0 | 0 |  |  | 35 | 135 | 183.75 | 1.75 | 30 | 30 | 199.5409 | 106.0881 | 2.0207 | 46.188 | 82.5611 | 54.2709 | 23.094 | 21.7187 | 3.7115 | 0.89141 | 1.2483 | 30 | 30 | 199.5409 | 106.0881 | 2.0207 | 46.188 | 82.5611 | 54.2709 | 23.094 | 21.7187 | 3.7115 | 0.89141 | 1.2483 | 0.77975 | 1.6414
|  |  |  | 12.0~14.0 | 0 |  |  | 40 | 140 | 192.5 | 1.75 | 30 | 30 | 209.0429 | 111.1399 | 2.0207 | 46.188 | 83.9082 | 54.2709 | 23.094 | 21.7187 | 3.7115 | 0.96926 | 1.3156 | 30 | 30 | 209.0429 | 111.1399 | 2.0207 | 46.188 | 83.9082 | 54.2709 | 23.094 | 21.7187 | 3.7115 | 0.96926 | 1.3156 | 0.85578 | 1.6818
|  |  |  | 14.0~16.0 | 0 |  |  | 40 | 140 | 192.5 | 1.75 | 30 | 30 | 209.0429 | 111.1399 | 2.0207 | 46.188 | 83.9082 | 54.2709 | 23.094 | 21.7187 | 3.7115 | 0.96926 | 1.3156 | 30 | 30 | 209.0429 | 111.1399 | 2.0207 | 46.188 | 83.9082 | 54.2709 | 23.094 | 21.7187 | 3.7115 | 0.96926 | 1.3156 | 0.85578 | 1.6818
|  |  |  | 16.0~18.0 | 0 |  |  | 45 | 145 | 201.25 | 1.75 | 30 | 30 | 218.5448 | 116.1917 | 2.0207 | 46.188 | 85.2554 | 54.2709 | 23.094 | 21.7187 | 3.7115 | 1.0508 | 1.3835 | 30 | 30 | 218.5448 | 116.1917 | 2.0207 | 46.188 | 85.2554 | 54.2709 | 23.094 | 21.7187 | 3.7115 | 1.0508 | 1.3835 | 0.93534 | 1.7222
190 | 150 |  | 150 | 0.5~2.0 | 0 |  |  | 20 | 170 | 210 | 1.5 | 30 | 30 | 226.1538 | 121.2436 | 1.7321 | 46.188 | 91.4878 | 54.1821 | 23.094 | 21.5385 | 3.7528 | 1.2954 | 1.4801 | 30 | 30 | 226.1538 | 121.2436 | 1.7321 | 46.188 | 91.4878 | 54.1821 | 23.094 | 21.5385 | 3.7528 | 1.2954 | 1.4801 | 2.2784 | 2.3605
|  |  |  | 2.0~4.0 | 0 |  |  | 20 | 170 | 210 | 1.5 | 30 | 30 | 226.1538 | 121.2436 | 1.7321 | 46.188 | 91.4878 | 54.1821 | 23.094 | 21.5385 | 3.7528 | 1.2954 | 1.4801 | 30 | 30 | 226.1538 | 121.2436 | 1.7321 | 46.188 | 91.4878 | 54.1821 | 23.094 | 21.5385 | 3.7528 | 1.2954 | 1.4801 | 1.0184 | 1.7605
|  |  |  | 4.0~6.0 | 0 |  |  | 30 | 180 | 225 | 1.5 | 30 | 30 | 242.3077 | 129.9038 | 1.7321 | 46.188 | 94.1525 | 54.1821 | 23.094 | 21.5385 | 3.7528 | 1.4779 | 1.6038 | 30 | 30 | 242.3077 | 129.9038 | 1.7321 | 46.188 | 94.1525 | 54.1821 | 23.094 | 21.5385 | 3.7528 | 1.4779 | 1.6038 | 1.1691 | 1.8297
|  |  |  | 6.0~8.0 | 0 |  |  | 30 | 180 | 225 | 1.5 | 30 | 30 | 242.3077 | 129.9038 | 1.7321 | 46.188 | 94.1525 | 54.1821 | 23.094 | 21.5385 | 3.7528 | 1.4779 | 1.6038 | 30 | 30 | 242.3077 | 129.9038 | 1.7321 | 46.188 | 94.1525 | 54.1821 | 23.094 | 21.5385 | 3.7528 | 1.4779 | 1.6038 | 1.1691 | 1.8297
|  |  |  | 8.0~10.0 | 0 |  |  | 35 | 185 | 271.25 | 1.75 | 30 | 30 | 294.5604 | 156.6063 | 2.0207 | 46.188 | 96.0326 | 54.2709 | 23.094 | 21.7187 | 3.7115 | 1.8423 | 1.9524 | 30 | 30 | 294.5604 | 156.6063 | 2.0207 | 46.188 | 96.0326 | 54.2709 | 23.094 | 21.7187 | 3.7115 | 1.8423 | 1.9524 | 1.6992 | 2.0455
|  |  |  | 10.0~12.0 | 0 |  |  | 35 | 185 | 271.25 | 1.75 | 30 | 30 | 294.5604 | 156.6063 | 2.0207 | 46.188 | 96.0326 | 54.2709 | 23.094 | 21.7187 | 3.7115 | 1.8423 | 1.9524 | 30 | 30 | 294.5604 | 156.6063 | 2.0207 | 46.188 | 96.0326 | 54.2709 | 23.094 | 21.7187 | 3.7115 | 1.8423 | 1.9524 | 1.6992 | 2.0455
|  |  |  | 12.0~14.0 | 0 |  |  | 40 | 190 | 280 | 1.75 | 30 | 30 | 304.0624 | 161.6581 | 2.0207 | 46.188 | 97.3797 | 54.2709 | 23.094 | 21.7187 | 3.7115 | 1.9595 | 2.0267 | 30 | 30 | 304.0624 | 161.6581 | 2.0207 | 46.188 | 97.3797 | 54.2709 | 23.094 | 21.7187 | 3.7115 | 1.9595 | 2.0267 | 1.8106 | 2.0859
|  |  |  | 14.0~16.0 | 0 |  |  | 40 | 190 | 280 | 1.75 | 30 | 30 | 304.0624 | 161.6581 | 2.0207 | 46.188 | 97.3797 | 54.2709 | 23.094 | 21.7187 | 3.7115 | 1.9595 | 2.0267 | 30 | 30 | 304.0624 | 161.6581 | 2.0207 | 46.188 | 97.3797 | 54.2709 | 23.094 | 21.7187 | 3.7115 | 1.9595 | 2.0267 | 1.8106 | 2.0859
|  |  |  | 16.0~18.0 | 0 |  |  | 45 | 195 | 288.75 | 1.75 | 30 | 30 | 313.5643 | 166.7099 | 2.0207 | 46.188 | 98.7269 | 54.2709 | 23.094 | 21.7187 | 3.7115 | 2.081 | 2.1017 | 30 | 30 | 313.5643 | 166.7099 | 2.0207 | 46.188 | 98.7269 | 54.2709 | 23.094 | 21.7187 | 3.7115 | 2.081 | 2.1017 | 1.9255 | 2.1263
190 | 150 |  | 200 | 0.5~2.0 | 0 |  |  | 20 | 220 | 285 | 1.5 | 30 | 30 | 306.9231 | 164.5448 | 1.7321 | 46.188 | 104.8113 | 54.1821 | 23.094 | 21.5385 | 3.7528 | 2.353 | 2.1226 | 30 | 30 | 306.9231 | 164.5448 | 1.7321 | 46.188 | 104.8113 | 54.1821 | 23.094 | 21.5385 | 3.7528 | 2.353 | 2.1226 | 3.5858 | 2.7069
|  |  |  | 2.0~4.0 | 0 |  |  | 20 | 220 | 285 | 1.5 | 30 | 30 | 306.9231 | 164.5448 | 1.7321 | 46.188 | 104.8113 | 54.1821 | 23.094 | 21.5385 | 3.7528 | 2.353 | 2.1226 | 30 | 30 | 306.9231 | 164.5448 | 1.7321 | 46.188 | 104.8113 | 54.1821 | 23.094 | 21.5385 | 3.7528 | 2.353 | 2.1226 | 1.8758 | 2.1069
|  |  |  | 4.0~6.0 | 0 |  |  | 30 | 230 | 300 | 1.5 | 30 | 30 | 323.0769 | 173.2051 | 1.7321 | 46.188 | 107.476 | 54.1821 | 23.094 | 21.5385 | 3.7528 | 2.6101 | 2.2583 | 30 | 30 | 323.0769 | 173.2051 | 1.7321 | 46.188 | 107.476 | 54.1821 | 23.094 | 21.5385 | 3.7528 | 2.6101 | 2.2583 | 2.0785 | 2.1762
|  |  |  | 6.0~8.0 | 0 |  |  | 30 | 230 | 300 | 1.5 | 30 | 30 | 323.0769 | 173.2051 | 1.7321 | 46.188 | 107.476 | 54.1821 | 23.094 | 21.5385 | 3.7528 | 2.6101 | 2.2583 | 30 | 30 | 323.0769 | 173.2051 | 1.7321 | 46.188 | 107.476 | 54.1821 | 23.094 | 21.5385 | 3.7528 | 2.6101 | 2.2583 | 2.0785 | 2.1762
|  |  |  | 8.0~10.0 | 0 |  |  | 35 | 235 | 358.75 | 1.75 | 30 | 30 | 389.5799 | 207.1244 | 2.0207 | 46.188 | 109.5041 | 54.2709 | 23.094 | 21.7187 | 3.7115 | 3.2132 | 2.7272 | 30 | 30 | 389.5799 | 207.1244 | 2.0207 | 46.188 | 109.5041 | 54.2709 | 23.094 | 21.7187 | 3.7115 | 3.2132 | 2.7272 | 2.9722 | 2.4497
|  |  |  | 10.0~12.0 | 0 |  |  | 35 | 235 | 358.75 | 1.75 | 30 | 30 | 389.5799 | 207.1244 | 2.0207 | 46.188 | 109.5041 | 54.2709 | 23.094 | 21.7187 | 3.7115 | 3.2132 | 2.7272 | 30 | 30 | 389.5799 | 207.1244 | 2.0207 | 46.188 | 109.5041 | 54.2709 | 23.094 | 21.7187 | 3.7115 | 3.2132 | 2.7272 | 2.9722 | 2.4497
|  |  |  | 12.0~14.0 | 0 |  |  | 40 | 240 | 367.5 | 1.75 | 30 | 30 | 399.0819 | 212.1762 | 2.0207 | 46.188 | 110.8513 | 54.2709 | 23.094 | 21.7187 | 3.7115 | 3.3757 | 2.8086 | 30 | 30 | 399.0819 | 212.1762 | 2.0207 | 46.188 | 110.8513 | 54.2709 | 23.094 | 21.7187 | 3.7115 | 3.3757 | 2.8086 | 3.119 | 2.4901
|  |  |  | 14.0~16.0 | 0 |  |  | 40 | 240 | 367.5 | 1.75 | 30 | 30 | 399.0819 | 212.1762 | 2.0207 | 46.188 | 110.8513 | 54.2709 | 23.094 | 21.7187 | 3.7115 | 3.3757 | 2.8086 | 30 | 30 | 399.0819 | 212.1762 | 2.0207 | 46.188 | 110.8513 | 54.2709 | 23.094 | 21.7187 | 3.7115 | 3.3757 | 2.8086 | 3.119 | 2.4901
|  |  |  | 16.0~18.0 | 0 |  |  | 45 | 245 | 376.25 | 1.75 | 30 | 30 | 408.5838 | 217.228 | 2.0207 | 46.188 | 112.1984 | 54.2709 | 23.094 | 21.7187 | 3.7115 | 3.543 | 2.8907 | 30 | 30 | 408.5838 | 217.228 | 2.0207 | 46.188 | 112.1984 | 54.2709 | 23.094 | 21.7187 | 3.7115 | 3.543 | 2.8907 | 3.2693 | 2.5305
八字翼墙尺寸及数量表（Lo=1.5m）
φ= 0。
跨径 | 净跨径 | 净跨径 | 净高 | 填土高 | θ | L1 | L1 | 板厚 | S | G | m | 顺 翼 墙 | [12 empty] | 逆 翼 墙 | [12 empty] | 洞口 | 隔水墙
L | L0 | L0 | H0 | Th |  |  |  | d1 |  |  |  | β1 | φ1 | GX | T | m1 | C | C1 | C2 | E1 | E2 | N1 | 墙 身 | 基 础 | β2 | φ2 | GX' | T' | m1' | C' | C1' | C2' | E1' | E2' | N1' | 墙 身 | 基 础 | 铺砌
(cm) | (cm) | (cm) | (cm) | (m) | (度) | (cm) | (cm) | (cm) | (cm) | (cm) |  | (度) | (度) | (cm) | (cm) |  | (cm) | (cm) | (cm) | (cm) | (cm) |  | C20砼(m3) |  | (度) | (度) | (cm) | (cm) |  | (cm) | (cm) | (cm) | (cm) | (cm) |  | C20砼(m3) |  | C20、MU30片石 砼/C20砼(m3)
190 | 150 | 150 | 150 | 0.5≤Th≤2.0 | 15 | 155.2914 | 155.2914 | 20 | 170 | 195 | 1.5 | 25 | 10 | 202.0744 | 90.93 | 1.6551 | 60.6858 | 110.2857 | 72.3564 | 55.1689 | 20.7256 | 3.4274 | 1.5962 | 1.9564 | 0 | 15 | 198.5059 | 0 | 1.5 | 55 | 103.5714 | 66.4286 | 50 | 20.3596 | 3.5 | 1.4725 | 1.8177 | 4.1543 | 1.3635
|  | 150 |  | 2.0<Th≤4.0 | 15 |  | 155.2914 | 20 | 170 | 195 | 1.5 | 25 | 10 | 202.0744 | 90.93 | 1.6551 | 60.6858 | 110.2857 | 72.3564 | 55.1689 | 20.7256 | 3.4274 | 1.5962 | 1.9564 | 0 | 15 | 198.5059 | 0 | 1.5 | 55 | 103.5714 | 66.4286 | 50 | 20.3596 | 3.5 | 1.4725 | 1.8177 | 4.1543 | 1.3635
|  | 150 |  | 4.0<Th≤6.0 | 15 |  | 155.2914 | 30 | 180 | 210 | 1.5 | 25 | 10 | 217.6186 | 97.9246 | 1.6551 | 60.6858 | 113.2033 | 72.3564 | 55.1689 | 20.7256 | 3.4274 | 1.8226 | 2.1253 | 0 | 15 | 213.7756 | 0 | 1.5 | 55 | 106.4286 | 66.4286 | 50 | 20.3596 | 3.5 | 1.6825 | 1.9755 | 4.297 | 1.3859
|  | 150 |  | 6.0<Th≤8.0 | 15 |  | 155.2914 | 30 | 180 | 210 | 1.5 | 25 | 10 | 217.6186 | 97.9246 | 1.6551 | 60.6858 | 113.2033 | 72.3564 | 55.1689 | 20.7256 | 3.4274 | 1.8226 | 2.1253 | 0 | 15 | 213.7756 | 0 | 1.5 | 55 | 106.4286 | 66.4286 | 50 | 20.3596 | 3.5 | 1.6825 | 1.9755 | 4.297 | 1.3859
|  | 150 |  | 8.0<Th≤10.0 | 15 |  | 155.2914 | 30 | 180 | 245 | 1.75 | 25 | 10 | 255.6326 | 114.2454 | 1.9309 | 60.6858 | 113.7683 | 72.4819 | 55.1689 | 20.868 | 3.3909 | 2.1316 | 2.4867 | 0 | 15 | 248.2438 | 0 | 1.75 | 55 | 106.4286 | 66.4286 | 50 | 20.2648 | 3.5 | 1.9629 | 2.3034 | 4.6476 | 1.4387
|  | 150 |  | 10.0<Th≤12.0 | 15 |  | 155.2914 | 30 | 180 | 245 | 1.75 | 25 | 10 | 255.6326 | 114.2454 | 1.9309 | 60.6858 | 113.7683 | 72.4819 | 55.1689 | 20.868 | 3.3909 | 2.1316 | 2.4867 | 0 | 15 | 248.2438 | 0 | 1.75 | 55 | 106.4286 | 66.4286 | 50 | 20.2648 | 3.5 | 1.9629 | 2.3034 | 4.6476 | 1.4387
|  | 150 |  | 12.0<Th≤14.0 | 15 |  | 155.2914 | 35 | 185 | 253.75 | 1.75 | 25 | 10 | 264.7623 | 118.3256 | 1.9309 | 60.6858 | 115.2428 | 72.4819 | 55.1689 | 20.868 | 3.3909 | 2.2715 | 2.5867 | 0 | 15 | 257.1097 | 0 | 1.75 | 55 | 107.8571 | 66.4286 | 50 | 20.2648 | 3.5 | 2.0924 | 2.3965 | 4.7385 | 1.4517
|  | 150 |  | 14.0<Th≤16.0 | 15 |  | 155.2914 | 35 | 185 | 253.75 | 1.75 | 25 | 10 | 264.7623 | 118.3256 | 1.9309 | 60.6858 | 115.2428 | 72.4819 | 55.1689 | 20.868 | 3.3909 | 2.2715 | 2.5867 | 0 | 15 | 257.1097 | 0 | 1.75 | 55 | 107.8571 | 66.4286 | 50 | 20.2648 | 3.5 | 2.0924 | 2.3965 | 4.7385 | 1.4517
|  | 150 |  | 16.0<Th≤20.0 | 15 |  | 155.2914 | 40 | 190 | 262.5 | 1.75 | 25 | 10 | 273.892 | 122.4058 | 1.9309 | 60.6858 | 116.7173 | 72.4819 | 55.1689 | 20.868 | 3.3909 | 2.4164 | 2.6875 | 0 | 15 | 265.9755 | 0 | 1.75 | 55 | 109.2857 | 66.4286 | 50 | 20.2648 | 3.5 | 2.2266 | 2.4904 | 4.8308 | 1.4648
八字翼墙尺寸及数量表（Lo=2.0m）
φ= 0。
跨径 | 净跨径 | 净跨径 | 净高 | 填土高 | θ | L1 | L1 | 板厚 | S | G | m | 顺 翼 墙 | [12 empty] | 逆 翼 墙 | [12 empty] | 洞口 | 隔水墙
L | L0 | L0 | H0 | Th |  |  |  | d1 |  |  |  | β1 | φ1 | GX | T | m1 | C | C1 | C2 | E1 | E2 | N1 | 墙 身 | 基 础 | β2 | φ2 | GX' | T' | m1' | C' | C1' | C2' | E1' | E2' | N1' | 墙 身 | 基 础 | 铺砌
(cm) | (cm) | (cm) | (cm) | (m) | (度) | (cm) | (cm) | (cm) | (cm) | (cm) |  | (度) | (度) | (cm) | (cm) |  | (cm) | (cm) | (cm) | (cm) | (cm) |  | C20砼(m3) |  | (度) | (度) | (cm) | (cm) |  | (cm) | (cm) | (cm) | (cm) | (cm) |  | C20砼(m3) |  | C20、MU30片石 砼/C20砼(m3)
240 | 200 | 200 | 200 | 0.5≤Th≤2.0 | 15 | 207.0552 | 207.0552 | 25 | 225 | 277.5 | 1.5 | 25 | 10 | 287.5674 | 129.4004 | 1.6551 | 60.6858 | 126.3327 | 72.3564 | 55.1689 | 20.7256 | 3.4274 | 3.0575 | 2.9177 | 0 | 15 | 282.4892 | 0 | 1.5 | 55 | 119.2857 | 66.4286 | 50 | 20.3596 | 3.5 | 2.8313 | 2.7176 | 5.9797 | 1.6522
|  | 200 |  | 2.0<Th≤4.0 | 15 |  | 207.0552 | 25 | 225 | 277.5 | 1.5 | 25 | 10 | 287.5674 | 129.4004 | 1.6551 | 60.6858 | 126.3327 | 72.3564 | 55.1689 | 20.7256 | 3.4274 | 3.0575 | 2.9177 | 0 | 15 | 282.4892 | 0 | 1.5 | 55 | 119.2857 | 66.4286 | 50 | 20.3596 | 3.5 | 2.8313 | 2.7176 | 5.9797 | 1.6522
|  | 200 |  | 4.0<Th≤6.0 | 15 |  | 207.0552 | 35 | 235 | 292.5 | 1.5 | 25 | 10 | 303.1116 | 136.395 | 1.6551 | 60.6858 | 129.2504 | 72.3564 | 55.1689 | 20.7256 | 3.4274 | 3.3827 | 3.101 | 0 | 15 | 297.7588 | 0 | 1.5 | 55 | 122.1429 | 66.4286 | 50 | 20.3596 | 3.5 | 3.1345 | 2.8895 | 6.1765 | 1.6746
|  | 200 |  | 6.0<Th≤8.0 | 15 |  | 207.0552 | 35 | 235 | 292.5 | 1.5 | 25 | 10 | 303.1116 | 136.395 | 1.6551 | 60.6858 | 129.2504 | 72.3564 | 55.1689 | 20.7256 | 3.4274 | 3.3827 | 3.101 | 0 | 15 | 297.7588 | 0 | 1.5 | 55 | 122.1429 | 66.4286 | 50 | 20.3596 | 3.5 | 3.1345 | 2.8895 | 6.1765 | 1.6746
|  | 200 |  | 8.0<Th≤10.0 | 15 |  | 207.0552 | 40 | 240 | 350 | 1.75 | 25 | 10 | 365.1894 | 163.2077 | 1.9309 | 60.6858 | 131.4625 | 72.4819 | 55.1689 | 20.868 | 3.3909 | 4.1571 | 3.7382 | 0 | 15 | 354.634 | 0 | 1.75 | 55 | 123.5714 | 66.4286 | 50 | 20.2648 | 3.5 | 3.8417 | 3.4706 | 6.9713 | 1.761
|  | 200 |  | 10.0<Th≤12.0 | 15 |  | 207.0552 | 40 | 240 | 350 | 1.75 | 25 | 10 | 365.1894 | 163.2077 | 1.9309 | 60.6858 | 131.4625 | 72.4819 | 55.1689 | 20.868 | 3.3909 | 4.1571 | 3.7382 | 0 | 15 | 354.634 | 0 | 1.75 | 55 | 123.5714 | 66.4286 | 50 | 20.2648 | 3.5 | 3.8417 | 3.4706 | 6.9713 | 1.761
|  | 200 |  | 12.0<Th≤14.0 | 15 |  | 207.0552 | 45 | 245 | 358.75 | 1.75 | 25 | 10 | 374.3191 | 167.2879 | 1.9309 | 60.6858 | 132.937 | 72.4819 | 55.1689 | 20.868 | 3.3909 | 4.3618 | 3.8475 | 0 | 15 | 363.4999 | 0 | 1.75 | 55 | 125 | 66.4286 | 50 | 20.2648 | 3.5 | 4.0319 | 3.5727 | 7.0975 | 1.774
|  | 200 |  | 14.0<Th≤16.0 | 15 |  | 207.0552 | 45 | 245 | 358.75 | 1.75 | 25 | 10 | 374.3191 | 167.2879 | 1.9309 | 60.6858 | 132.937 | 72.4819 | 55.1689 | 20.868 | 3.3909 | 4.3618 | 3.8475 | 0 | 15 | 363.4999 | 0 | 1.75 | 55 | 125 | 66.4286 | 50 | 20.2648 | 3.5 | 4.0319 | 3.5727 | 7.0975 | 1.774
|  | 200 |  | 16.0<Th≤20.0 | 15 |  | 207.0552 | 50 | 250 | 367.5 | 1.75 | 25 | 10 | 383.4489 | 171.3681 | 1.9309 | 60.6858 | 134.4115 | 72.4819 | 55.1689 | 20.868 | 3.3909 | 4.5722 | 3.9576 | 0 | 15 | 372.3657 | 0 | 1.75 | 55 | 126.4286 | 66.4286 | 50 | 20.2648 | 3.5 | 4.2276 | 3.6756 | 7.225 | 1.7871
八字翼墙尺寸及数量表（Lo=3.0m）
φ= 0。
跨径 | 净跨径 | 净跨径 | 净高 | 填土高 | θ | L1 | L1 | 板厚 | S | G | m | 顺 翼 墙 | [12 empty] | 逆 翼 墙 | [12 empty] | 洞口 | 隔水墙
L | L0 | L0 | H0 | Th |  |  |  | d1 |  |  |  | β1 | φ1 | GX | T | m1 | C | C1 | C2 | E1 | E2 | N1 | 墙 身 | 基 础 | β2 | φ2 | GX' | T' | m1' | C' | C1' | C2' | E1' | E2' | N1' | 墙 身 | 基 础 | 铺砌
(cm) | (cm) | (cm) | (cm) | (m) | (度) | (cm) | (cm) | (cm) | (cm) | (cm) |  | (度) | (度) | (cm) | (cm) |  | (cm) | (cm) | (cm) | (cm) | (cm) |  | C20砼(m3) |  | (度) | (度) | (cm) | (cm) |  | (cm) | (cm) | (cm) | (cm) | (cm) |  | C20砼(m3) |  | C20、MU30片石 砼/C20砼(m3)
350 | 300 | 300 | 250 | 0.5≤Th≤2.0 | 15 | 310.5829 | 310.5829 | 35 | 285 | 367.5 | 1.5 | 25 | 10 | 380.8325 | 171.3681 | 1.6551 | 60.6858 | 143.8386 | 72.3564 | 55.1689 | 20.7256 | 3.4274 | 5.3079 | 4.057 | 0 | 15 | 374.1073 | 0 | 1.5 | 55 | 136.4286 | 66.4286 | 50 | 20.3596 | 3.5 | 4.9335 | 3.7879 | 9.5737 | 2.1178
|  | 300 |  | 2.0<Th≤4.0 | 15 |  | 310.5829 | 35 | 285 | 367.5 | 1.5 | 25 | 10 | 380.8325 | 171.3681 | 1.6551 | 60.6858 | 143.8386 | 72.3564 | 55.1689 | 20.7256 | 3.4274 | 5.3079 | 4.057 | 0 | 15 | 374.1073 | 0 | 1.5 | 55 | 136.4286 | 66.4286 | 50 | 20.3596 | 3.5 | 4.9335 | 3.7879 | 9.5737 | 2.1178
|  | 300 |  | 4.0<Th≤6.0 | 15 |  | 310.5829 | 45 | 295 | 382.5 | 1.5 | 25 | 10 | 396.3767 | 178.3627 | 1.6551 | 60.6858 | 146.7562 | 72.3564 | 55.1689 | 20.7256 | 3.4274 | 5.756 | 4.2561 | 0 | 15 | 389.377 | 0 | 1.5 | 55 | 139.2857 | 66.4286 | 50 | 20.3596 | 3.5 | 5.353 | 3.9753 | 9.8578 | 2.1402
|  | 300 |  | 6.0<Th≤8.0 | 15 |  | 310.5829 | 45 | 295 | 382.5 | 1.5 | 25 | 10 | 396.3767 | 178.3627 | 1.6551 | 60.6858 | 146.7562 | 72.3564 | 55.1689 | 20.7256 | 3.4274 | 5.756 | 4.2561 | 0 | 15 | 389.377 | 0 | 1.5 | 55 | 139.2857 | 66.4286 | 50 | 20.3596 | 3.5 | 5.353 | 3.9753 | 9.8578 | 2.1402
|  | 300 |  | 8.0<Th≤10.0 | 15 |  | 310.5829 | 55 | 305 | 463.75 | 1.75 | 25 | 10 | 483.8759 | 216.2502 | 1.9309 | 60.6858 | 150.6312 | 72.4819 | 55.1689 | 20.868 | 3.3909 | 7.2896 | 5.2198 | 0 | 15 | 469.8901 | 0 | 1.75 | 55 | 142.1429 | 66.4286 | 50 | 20.2648 | 3.5 | 6.7589 | 4.8569 | 11.4712 | 2.262
|  | 300 |  | 10.0<Th≤12.0 | 15 |  | 310.5829 | 55 | 305 | 463.75 | 1.75 | 25 | 10 | 483.8759 | 216.2502 | 1.9309 | 60.6858 | 150.6312 | 72.4819 | 55.1689 | 20.868 | 3.3909 | 7.2896 | 5.2198 | 0 | 15 | 469.8901 | 0 | 1.75 | 55 | 142.1429 | 66.4286 | 50 | 20.2648 | 3.5 | 6.7589 | 4.8569 | 11.4712 | 2.262
|  | 300 |  | 12.0<Th≤14.0 | 15 |  | 310.5829 | 65 | 315 | 481.25 | 1.75 | 25 | 10 | 502.1354 | 224.4106 | 1.9309 | 60.6858 | 153.5802 | 72.4819 | 55.1689 | 20.868 | 3.3909 | 7.8668 | 5.4593 | 0 | 15 | 487.6218 | 0 | 1.75 | 55 | 145 | 66.4286 | 50 | 20.2648 | 3.5 | 7.2975 | 5.0814 | 11.8345 | 2.2881
|  | 300 |  | 14.0<Th≤16.0 | 15 |  | 310.5829 | 65 | 315 | 481.25 | 1.75 | 25 | 10 | 502.1354 | 224.4106 | 1.9309 | 60.6858 | 153.5802 | 72.4819 | 55.1689 | 20.868 | 3.3909 | 7.8668 | 5.4593 | 0 | 15 | 487.6218 | 0 | 1.75 | 55 | 145 | 66.4286 | 50 | 20.2648 | 3.5 | 7.2975 | 5.0814 | 11.8345 | 2.2881
|  | 300 |  | 16.0<Th≤20.0 | 15 |  | 310.5829 | 70 | 320 | 490 | 1.75 | 25 | 10 | 511.2651 | 228.4908 | 1.9309 | 60.6858 | 155.0547 | 72.4819 | 55.1689 | 20.868 | 3.3909 | 8.1655 | 5.5803 | 0 | 15 | 496.4877 | 0 | 1.75 | 55 | 146.4286 | 66.4286 | 50 | 20.2648 | 3.5 | 7.5763 | 5.1948 | 12.0183 | 2.3012
350 | 300 | 300 | 300 | 0.5≤Th≤2.0 | 15 | 310.5829 | 310.5829 | 35 | 285 | 367.5 | 1.5 | 25 | 10 | 380.8325 | 171.3681 | 1.6551 | 60.6858 | 143.8386 | 72.3564 | 55.1689 | 20.7256 | 3.4274 | 5.3079 | 4.057 | 0 | 15 | 374.1073 | 0 | 1.5 | 55 | 136.4286 | 66.4286 | 50 | 20.3596 | 3.5 | 4.9335 | 3.7879 | 9.5737 | 2.1178
|  | 300 |  | 2.0<Th≤4.0 | 15 |  | 310.5829 | 35 | 285 | 367.5 | 1.5 | 25 | 10 | 380.8325 | 171.3681 | 1.6551 | 60.6858 | 143.8386 | 72.3564 | 55.1689 | 20.7256 | 3.4274 | 5.3079 | 4.057 | 0 | 15 | 374.1073 | 0 | 1.5 | 55 | 136.4286 | 66.4286 | 50 | 20.3596 | 3.5 | 4.9335 | 3.7879 | 9.5737 | 2.1178
|  | 300 |  | 4.0<Th≤6.0 | 15 |  | 310.5829 | 45 | 295 | 382.5 | 1.5 | 25 | 10 | 396.3767 | 178.3627 | 1.6551 | 60.6858 | 146.7562 | 72.3564 | 55.1689 | 20.7256 | 3.4274 | 5.756 | 4.2561 | 0 | 15 | 389.377 | 0 | 1.5 | 55 | 139.2857 | 66.4286 | 50 | 20.3596 | 3.5 | 5.353 | 3.9753 | 9.8578 | 2.1402
|  | 300 |  | 6.0<Th≤8.0 | 15 |  | 310.5829 | 45 | 295 | 382.5 | 1.5 | 25 | 10 | 396.3767 | 178.3627 | 1.6551 | 60.6858 | 146.7562 | 72.3564 | 55.1689 | 20.7256 | 3.4274 | 5.756 | 4.2561 | 0 | 15 | 389.377 | 0 | 1.5 | 55 | 139.2857 | 66.4286 | 50 | 20.3596 | 3.5 | 5.353 | 3.9753 | 9.8578 | 2.1402
|  | 300 |  | 8.0<Th≤10.0 | 15 |  | 310.5829 | 55 | 305 | 463.75 | 1.75 | 25 | 10 | 483.8759 | 216.2502 | 1.9309 | 60.6858 | 150.6312 | 72.4819 | 55.1689 | 20.868 | 3.3909 | 7.2896 | 5.2198 | 0 | 15 | 469.8901 | 0 | 1.75 | 55 | 142.1429 | 66.4286 | 50 | 20.2648 | 3.5 | 6.7589 | 4.8569 | 11.4712 | 2.262
|  | 300 |  | 10.0<Th≤12.0 | 15 |  | 310.5829 | 55 | 305 | 463.75 | 1.75 | 25 | 10 | 483.8759 | 216.2502 | 1.9309 | 60.6858 | 150.6312 | 72.4819 | 55.1689 | 20.868 | 3.3909 | 7.2896 | 5.2198 | 0 | 15 | 469.8901 | 0 | 1.75 | 55 | 142.1429 | 66.4286 | 50 | 20.2648 | 3.5 | 6.7589 | 4.8569 | 11.4712 | 2.262
|  | 300 |  | 12.0<Th≤14.0 | 15 |  | 310.5829 | 65 | 315 | 481.25 | 1.75 | 25 | 10 | 502.1354 | 224.4106 | 1.9309 | 60.6858 | 153.5802 | 72.4819 | 55.1689 | 20.868 | 3.3909 | 7.8668 | 5.4593 | 0 | 15 | 487.6218 | 0 | 1.75 | 55 | 145 | 66.4286 | 50 | 20.2648 | 3.5 | 7.2975 | 5.0814 | 11.8345 | 2.2881
|  | 300 |  | 14.0<Th≤16.0 | 15 |  | 310.5829 | 65 | 315 | 481.25 | 1.75 | 25 | 10 | 502.1354 | 224.4106 | 1.9309 | 60.6858 | 153.5802 | 72.4819 | 55.1689 | 20.868 | 3.3909 | 7.8668 | 5.4593 | 0 | 15 | 487.6218 | 0 | 1.75 | 55 | 145 | 66.4286 | 50 | 20.2648 | 3.5 | 7.2975 | 5.0814 | 11.8345 | 2.2881
|  | 300 |  | 16.0<Th≤20.0 | 15 |  | 310.5829 | 70 | 320 | 490 | 1.75 | 25 | 10 | 511.2651 | 228.4908 | 1.9309 | 60.6858 | 155.0547 | 72.4819 | 55.1689 | 20.868 | 3.3909 | 8.1655 | 5.5803 | 0 | 15 | 496.4877 | 0 | 1.75 | 55 | 146.4286 | 66.4286 | 50 | 20.2648 | 3.5 | 7.5763 | 5.1948 | 12.0183 | 2.3012
八字翼墙尺寸及数量表（Lo=4.0m）
φ= 0。
跨径 | 净跨径 | 净跨径 | 净高 | 填土高 | θ | L1 | L1 | 板厚 | S | G | m | 顺 翼 墙 | [12 empty] | 逆 翼 墙 | [12 empty] | 洞口 | 隔水墙
L | L0 | L0 | H0 | Th |  |  |  | d1 |  |  |  | β1 | φ1 | GX | T | m1 | C | C1 | C2 | E1 | E2 | N1 | 墙 身 | 基 础 | β2 | φ2 | GX' | T' | m1' | C' | C1' | C2' | E1' | E2' | N1' | 墙 身 | 基 础 | 铺砌
(cm) | (cm) | (cm) | (cm) | (m) | (度) | (cm) | (cm) | (cm) | (cm) | (cm) |  | (度) | (度) | (cm) | (cm) |  | (cm) | (cm) | (cm) | (cm) | (cm) |  | C20砼(m3) |  | (度) | (度) | (cm) | (cm) |  | (cm) | (cm) | (cm) | (cm) | (cm) |  | C20砼(m3) |  | C20、MU30片石 砼/C20砼(m3)
460 | 400 | 400 | 300 | 0.5≤Th≤2.0 | 15 | 414.1105 | 414.1105 | 45 | 345 | 457.5 | 1.5 | 25 | 10 | 474.0977 | 213.3358 | 1.6551 | 60.6858 | 161.3444 | 72.3564 | 55.1689 | 20.7256 | 3.4274 | 8.3351 | 5.2908 | 0 | 15 | 465.7254 | 0 | 1.5 | 55 | 153.5714 | 66.4286 | 50 | 20.3596 | 3.5 | 7.7723 | 4.9509 | 14.0642 | 2.5834
|  | 400 |  | 2.0<Th≤4.0 | 15 |  | 414.1105 | 45 | 345 | 457.5 | 1.5 | 25 | 10 | 474.0977 | 213.3358 | 1.6551 | 60.6858 | 161.3444 | 72.3564 | 55.1689 | 20.7256 | 3.4274 | 8.3351 | 5.2908 | 0 | 15 | 465.7254 | 0 | 1.5 | 55 | 153.5714 | 66.4286 | 50 | 20.3596 | 3.5 | 7.7723 | 4.9509 | 14.0642 | 2.5834
|  | 400 |  | 4.0<Th≤6.0 | 15 |  | 414.1105 | 55 | 355 | 472.5 | 1.5 | 25 | 10 | 489.6418 | 220.3304 | 1.6551 | 60.6858 | 164.2621 | 72.3564 | 55.1689 | 20.7256 | 3.4274 | 8.9218 | 5.5057 | 0 | 15 | 480.9951 | 0 | 1.5 | 55 | 156.4286 | 66.4286 | 50 | 20.3596 | 3.5 | 8.3236 | 5.1537 | 14.4356 | 2.6058
|  | 400 |  | 6.0<Th≤8.0 | 15 |  | 414.1105 | 55 | 355 | 472.5 | 1.5 | 25 | 10 | 489.6418 | 220.3304 | 1.6551 | 60.6858 | 164.2621 | 72.3564 | 55.1689 | 20.7256 | 3.4274 | 8.9218 | 5.5057 | 0 | 15 | 480.9951 | 0 | 1.5 | 55 | 156.4286 | 66.4286 | 50 | 20.3596 | 3.5 | 8.3236 | 5.1537 | 14.4356 | 2.6058
|  | 400 |  | 8.0<Th≤10.0 | 15 |  | 414.1105 | 70 | 370 | 577.5 | 1.75 | 25 | 10 | 602.5625 | 269.2927 | 1.9309 | 60.6858 | 169.7998 | 72.4819 | 55.1689 | 20.868 | 3.3909 | 11.5358 | 6.8322 | 0 | 15 | 585.1462 | 0 | 1.75 | 55 | 160.7143 | 66.4286 | 50 | 20.2648 | 3.5 | 10.7271 | 6.3699 | 17.1545 | 2.763
|  | 400 |  | 10.0<Th≤12.0 | 15 |  | 414.1105 | 70 | 370 | 577.5 | 1.75 | 25 | 10 | 602.5625 | 269.2927 | 1.9309 | 60.6858 | 169.7998 | 72.4819 | 55.1689 | 20.868 | 3.3909 | 11.5358 | 6.8322 | 0 | 15 | 585.1462 | 0 | 1.75 | 55 | 160.7143 | 66.4286 | 50 | 20.2648 | 3.5 | 10.7271 | 6.3699 | 17.1545 | 2.763
|  | 400 |  | 12.0<Th≤14.0 | 15 |  | 414.1105 | 80 | 380 | 595 | 1.75 | 25 | 10 | 620.822 | 277.4531 | 1.9309 | 60.6858 | 172.7489 | 72.4819 | 55.1689 | 20.868 | 3.3909 | 12.2969 | 7.0919 | 0 | 15 | 602.8779 | 0 | 1.75 | 55 | 163.5714 | 66.4286 | 50 | 20.2648 | 3.5 | 11.4396 | 6.614 | 17.6274 | 2.7891
|  | 400 |  | 14.0<Th≤16.0 | 15 |  | 414.1105 | 80 | 380 | 595 | 1.75 | 25 | 10 | 620.822 | 277.4531 | 1.9309 | 60.6858 | 172.7489 | 72.4819 | 55.1689 | 20.868 | 3.3909 | 12.2969 | 7.0919 | 0 | 15 | 602.8779 | 0 | 1.75 | 55 | 163.5714 | 66.4286 | 50 | 20.2648 | 3.5 | 11.4396 | 6.614 | 17.6274 | 2.7891
|  | 400 |  | 16.0<Th≤20.0 | 15 |  | 414.1105 | 90 | 390 | 612.5 | 1.75 | 25 | 10 | 639.0814 | 285.6134 | 1.9309 | 60.6858 | 175.6979 | 72.4819 | 55.1689 | 20.868 | 3.3909 | 13.0883 | 7.3547 | 0 | 15 | 620.6096 | 0 | 1.75 | 55 | 166.4286 | 66.4286 | 50 | 20.2648 | 3.5 | 12.1807 | 6.861 | 18.106 | 2.8153
460 | 400 | 400 | 400 | 0.5≤Th≤2.0 | 15 | 414.1105 | 414.1105 | 45 | 445 | 607.5 | 1.5 | 25 | 10 | 629.5395 | 283.2819 | 1.6551 | 60.6858 | 190.5209 | 72.3564 | 55.1689 | 20.7256 | 3.4274 | 15.3631 | 7.5573 | 0 | 15 | 618.4222 | 0 | 1.5 | 55 | 182.1429 | 66.4286 | 50 | 20.3596 | 3.5 | 14.3923 | 7.0948 | 17.9673 | 2.8072
|  | 400 |  | 2.0<Th≤4.0 | 15 |  | 414.1105 | 45 | 445 | 607.5 | 1.5 | 25 | 10 | 629.5395 | 283.2819 | 1.6551 | 60.6858 | 190.5209 | 72.3564 | 55.1689 | 20.7256 | 3.4274 | 15.3631 | 7.5573 | 0 | 15 | 618.4222 | 0 | 1.5 | 55 | 182.1429 | 66.4286 | 50 | 20.3596 | 3.5 | 14.3923 | 7.0948 | 17.9673 | 2.8072
|  | 400 |  | 4.0<Th≤6.0 | 15 |  | 414.1105 | 55 | 455 | 622.5 | 1.5 | 25 | 10 | 645.0837 | 290.2765 | 1.6551 | 60.6858 | 193.4385 | 72.3564 | 55.1689 | 20.7256 | 3.4274 | 16.2159 | 7.7984 | 0 | 15 | 633.6919 | 0 | 1.5 | 55 | 185 | 66.4286 | 50 | 20.3596 | 3.5 | 15.1975 | 7.3234 | 18.3806 | 2.8296
|  | 400 |  | 6.0<Th≤8.0 | 15 |  | 414.1105 | 55 | 455 | 622.5 | 1.5 | 25 | 10 | 645.0837 | 290.2765 | 1.6551 | 60.6858 | 193.4385 | 72.3564 | 55.1689 | 20.7256 | 3.4274 | 16.2159 | 7.7984 | 0 | 15 | 633.6919 | 0 | 1.5 | 55 | 185 | 66.4286 | 50 | 20.3596 | 3.5 | 15.1975 | 7.3234 | 18.3806 | 2.8296
|  | 400 |  | 8.0<Th≤10.0 | 15 |  | 414.1105 | 70 | 470 | 752.5 | 1.75 | 25 | 10 | 785.1572 | 350.8965 | 1.9309 | 60.6858 | 199.2901 | 72.4819 | 55.1689 | 20.868 | 3.3909 | 20.5695 | 9.5683 | 0 | 15 | 762.4632 | 0 | 1.75 | 55 | 189.2857 | 66.4286 | 50 | 20.2648 | 3.5 | 19.2004 | 8.9452 | 22.1405 | 3.0242
|  | 400 |  | 10.0<Th≤12.0 | 15 |  | 414.1105 | 70 | 470 | 752.5 | 1.75 | 25 | 10 | 785.1572 | 350.8965 | 1.9309 | 60.6858 | 199.2901 | 72.4819 | 55.1689 | 20.868 | 3.3909 | 20.5695 | 9.5683 | 0 | 15 | 762.4632 | 0 | 1.75 | 55 | 189.2857 | 66.4286 | 50 | 20.2648 | 3.5 | 19.2004 | 8.9452 | 22.1405 | 3.0242
|  | 400 |  | 12.0<Th≤14.0 | 15 |  | 414.1105 | 80 | 480 | 770 | 1.75 | 25 | 10 | 803.4167 | 359.0569 | 1.9309 | 60.6858 | 202.2392 | 72.4819 | 55.1689 | 20.868 | 3.3909 | 21.6562 | 9.859 | 0 | 15 | 780.1949 | 0 | 1.75 | 55 | 192.1429 | 66.4286 | 50 | 20.2648 | 3.5 | 20.2217 | 9.2192 | 22.6706 | 3.0503
|  | 400 |  | 14.0<Th≤16.0 | 15 |  | 414.1105 | 80 | 480 | 770 | 1.75 | 25 | 10 | 803.4167 | 359.0569 | 1.9309 | 60.6858 | 202.2392 | 72.4819 | 55.1689 | 20.868 | 3.3909 | 21.6562 | 9.859 | 0 | 15 | 780.1949 | 0 | 1.75 | 55 | 192.1429 | 66.4286 | 50 | 20.2648 | 3.5 | 20.2217 | 9.2192 | 22.6706 | 3.0503
|  | 400 |  | 16.0<Th≤20.0 | 15 |  | 414.1105 | 90 | 490 | 787.5 | 1.75 | 25 | 10 | 821.6761 | 367.2173 | 1.9309 | 60.6858 | 205.1882 | 72.4819 | 55.1689 | 20.868 | 3.3909 | 22.7782 | 10.1527 | 0 | 15 | 797.9266 | 0 | 1.75 | 55 | 195 | 66.4286 | 50 | 20.2648 | 3.5 | 21.2766 | 9.4963 | 23.2063 | 3.0764
八字翼墙尺寸及工程数量表（Lo=6.0m）
φ= 0。
跨径 | 净跨径 | 净跨径 | 净高 | 填土高 | θ | L1 | L1 | 板厚 | S | G | m | 顺 翼 墙 | [12 empty] | 逆 翼 墙 | [12 empty] | 洞口 | 隔水墙
L | L0 | L0 | H0 | Th |  |  |  | d1 |  |  |  | β1 | φ1 | GX | T | m1 | C | C1 | C2 | E1 | E2 | N1 | 墙 身 | 基 础 | β2 | φ2 | GX' | T' | m1' | C' | C1' | C2' | E1' | E2' | N1' | 墙 身 | 基 础 | 铺砌
(cm) | (cm) | (cm) | (cm) | (m) | (度) | (cm) | (cm) | (cm) | (cm) | (cm) |  | (度) | (度) | (cm) | (cm) |  | (cm) | (cm) | (cm) | (cm) | (cm) |  | C20砼(m3) |  | (度) | (度) | (cm) | (cm) |  | (cm) | (cm) | (cm) | (cm) | (cm) |  | C20砼(m3) |  | C20、MU30片石 砼/C20砼(m3)
660 | 600 | 600 | 300 | 0.5≤Th≤2.0 | 15 | 621.1657 | 621.1657 | 60 | 360 | 480 | 1.5 | 25 | 10 | 497.4139 | 223.8277 | 1.6551 | 60.6858 | 165.7209 | 72.3564 | 55.1689 | 20.7256 | 3.4274 | 9.2243 | 5.6141 | 0 | 15 | 488.6299 | 0 | 1.5 | 55 | 157.8571 | 66.4286 | 50 | 20.3596 | 3.5 | 8.608 | 5.2561 | 20.2548 | 3.2796
|  | 600 |  | 2.0<Th≤4.0 | 15 |  | 621.1657 | 60 | 360 | 480 | 1.5 | 25 | 10 | 497.4139 | 223.8277 | 1.6551 | 60.6858 | 165.7209 | 72.3564 | 55.1689 | 20.7256 | 3.4274 | 9.2243 | 5.6141 | 0 | 15 | 488.6299 | 0 | 1.5 | 55 | 157.8571 | 66.4286 | 50 | 20.3596 | 3.5 | 8.608 | 5.2561 | 20.2548 | 3.2796
|  | 600 |  | 4.0<Th≤6.0 | 15 |  | 621.1657 | 80 | 380 | 510 | 1.5 | 25 | 10 | 528.5023 | 237.8169 | 1.6551 | 60.6858 | 171.5562 | 72.3564 | 55.1689 | 20.7256 | 3.4274 | 10.4972 | 6.0542 | 0 | 15 | 519.1693 | 0 | 1.5 | 55 | 163.5714 | 66.4286 | 50 | 20.3596 | 3.5 | 9.8054 | 5.672 | 21.2629 | 3.3243
|  | 600 |  | 6.0<Th≤8.0 | 15 |  | 621.1657 | 80 | 380 | 510 | 1.5 | 25 | 10 | 528.5023 | 237.8169 | 1.6551 | 60.6858 | 171.5562 | 72.3564 | 55.1689 | 20.7256 | 3.4274 | 10.4972 | 6.0542 | 0 | 15 | 519.1693 | 0 | 1.5 | 55 | 163.5714 | 66.4286 | 50 | 20.3596 | 3.5 | 9.8054 | 5.672 | 21.2629 | 3.3243
|  | 600 |  | 8.0<Th≤10.0 | 15 |  | 621.1657 | 90 | 390 | 612.5 | 1.75 | 25 | 10 | 639.0814 | 285.6134 | 1.9309 | 60.6858 | 175.6979 | 72.4819 | 55.1689 | 20.868 | 3.3909 | 13.0883 | 7.3547 | 0 | 15 | 620.6096 | 0 | 1.75 | 55 | 166.4286 | 66.4286 | 50 | 20.2648 | 3.5 | 12.1807 | 6.861 | 24.8353 | 3.4778
|  | 600 |  | 10.0<Th≤12.0 | 15 |  | 621.1657 | 90 | 390 | 612.5 | 1.75 | 25 | 10 | 639.0814 | 285.6134 | 1.9309 | 60.6858 | 175.6979 | 72.4819 | 55.1689 | 20.868 | 3.3909 | 13.0883 | 7.3547 | 0 | 15 | 620.6096 | 0 | 1.75 | 55 | 166.4286 | 66.4286 | 50 | 20.2648 | 3.5 | 12.1807 | 6.861 | 24.8353 | 3.4778
|  | 600 |  | 12.0<Th≤14.0 | 15 |  | 621.1657 | 110 | 410 | 647.5 | 1.75 | 25 | 10 | 675.6004 | 301.9342 | 1.9309 | 60.6858 | 181.596 | 72.4819 | 55.1689 | 20.868 | 3.3909 | 14.7638 | 7.8895 | 0 | 15 | 656.073 | 0 | 1.75 | 55 | 172.1429 | 66.4286 | 50 | 20.2648 | 3.5 | 13.7509 | 7.364 | 26.0995 | 3.5301
|  | 600 |  | 14.0<Th≤16.0 | 15 |  | 621.1657 | 110 | 410 | 647.5 | 1.75 | 25 | 10 | 675.6004 | 301.9342 | 1.9309 | 60.6858 | 181.596 | 72.4819 | 55.1689 | 20.868 | 3.3909 | 14.7638 | 7.8895 | 0 | 15 | 656.073 | 0 | 1.75 | 55 | 172.1429 | 66.4286 | 50 | 20.2648 | 3.5 | 13.7509 | 7.364 | 26.0995 | 3.5301
|  | 600 |  | 16.0<Th≤20.0 | 15 |  | 621.1657 | 120 | 420 | 665 | 1.75 | 25 | 10 | 693.8598 | 310.0946 | 1.9309 | 60.6858 | 184.545 | 72.4819 | 55.1689 | 20.868 | 3.3909 | 15.6489 | 8.1616 | 0 | 15 | 673.8047 | 0 | 1.75 | 55 | 175 | 66.4286 | 50 | 20.2648 | 3.5 | 14.5809 | 7.6201 | 26.7402 | 3.5562
660 | 600 | 600 | 400 | 0.5≤Th≤2.0 | 15 | 621.1657 | 621.1657 | 60 | 460 | 630 | 1.5 | 25 | 10 | 652.8558 | 293.7738 | 1.6551 | 60.6858 | 194.8973 | 72.3564 | 55.1689 | 20.7256 | 3.4274 | 16.6531 | 7.9199 | 0 | 15 | 641.3267 | 0 | 1.5 | 55 | 186.4286 | 66.4286 | 50 | 20.3596 | 3.5 | 15.6105 | 7.4386 | 25.4631 | 3.5034
|  | 600 |  | 2.0<Th≤4.0 | 15 |  | 621.1657 | 60 | 460 | 630 | 1.5 | 25 | 10 | 652.8558 | 293.7738 | 1.6551 | 60.6858 | 194.8973 | 72.3564 | 55.1689 | 20.7256 | 3.4274 | 16.6531 | 7.9199 | 0 | 15 | 641.3267 | 0 | 1.5 | 55 | 186.4286 | 66.4286 | 50 | 20.3596 | 3.5 | 15.6105 | 7.4386 | 25.4631 | 3.5034
|  | 600 |  | 4.0<Th≤6.0 | 15 |  | 621.1657 | 80 | 480 | 660 | 1.5 | 25 | 10 | 683.9442 | 307.7631 | 1.6551 | 60.6858 | 200.7326 | 72.3564 | 55.1689 | 20.7256 | 3.4274 | 18.4757 | 8.4126 | 0 | 15 | 671.8661 | 0 | 1.5 | 55 | 192.1429 | 66.4286 | 50 | 20.3596 | 3.5 | 17.3329 | 7.906 | 26.5552 | 3.5482
|  | 600 |  | 6.0<Th≤8.0 | 15 |  | 621.1657 | 80 | 480 | 660 | 1.5 | 25 | 10 | 683.9442 | 307.7631 | 1.6551 | 60.6858 | 200.7326 | 72.3564 | 55.1689 | 20.7256 | 3.4274 | 18.4757 | 8.4126 | 0 | 15 | 671.8661 | 0 | 1.5 | 55 | 192.1429 | 66.4286 | 50 | 20.3596 | 3.5 | 17.3329 | 7.906 | 26.5552 | 3.5482
|  | 600 |  | 8.0<Th≤10.0 | 15 |  | 621.1657 | 90 | 490 | 787.5 | 1.75 | 25 | 10 | 821.6761 | 367.2173 | 1.9309 | 60.6858 | 205.1882 | 72.4819 | 55.1689 | 20.868 | 3.3909 | 22.7782 | 10.1527 | 0 | 15 | 797.9266 | 0 | 1.75 | 55 | 195 | 66.4286 | 50 | 20.2648 | 3.5 | 21.2766 | 9.4963 | 31.385 | 3.739
|  | 600 |  | 10.0<Th≤12.0 | 15 |  | 621.1657 | 90 | 490 | 787.5 | 1.75 | 25 | 10 | 821.6761 | 367.2173 | 1.9309 | 60.6858 | 205.1882 | 72.4819 | 55.1689 | 20.868 | 3.3909 | 22.7782 | 10.1527 | 0 | 15 | 797.9266 | 0 | 1.75 | 55 | 195 | 66.4286 | 50 | 20.2648 | 3.5 | 21.2766 | 9.4963 | 31.385 | 3.739
|  | 600 |  | 12.0<Th≤14.0 | 15 |  | 621.1657 | 110 | 510 | 822.5 | 1.75 | 25 | 10 | 858.1951 | 383.538 | 1.9309 | 60.6858 | 211.0862 | 72.4819 | 55.1689 | 20.868 | 3.3909 | 25.1306 | 10.7495 | 0 | 15 | 833.39 | 0 | 1.75 | 55 | 200.7143 | 66.4286 | 50 | 20.2648 | 3.5 | 23.4892 | 10.0593 | 32.7635 | 3.7912
|  | 600 |  | 14.0<Th≤16.0 | 15 |  | 621.1657 | 110 | 510 | 822.5 | 1.75 | 25 | 10 | 858.1951 | 383.538 | 1.9309 | 60.6858 | 211.0862 | 72.4819 | 55.1689 | 20.868 | 3.3909 | 25.1306 | 10.7495 | 0 | 15 | 833.39 | 0 | 1.75 | 55 | 200.7143 | 66.4286 | 50 | 20.2648 | 3.5 | 23.4892 | 10.0593 | 32.7635 | 3.7912
|  | 600 |  | 16.0<Th≤20.0 | 15 |  | 621.1657 | 120 | 520 | 840 | 1.75 | 25 | 10 | 876.4545 | 391.6984 | 1.9309 | 60.6858 | 214.0353 | 72.4819 | 55.1689 | 20.868 | 3.3909 | 26.362 | 11.0525 | 0 | 15 | 851.1217 | 0 | 1.75 | 55 | 203.5714 | 66.4286 | 50 | 20.2648 | 3.5 | 24.648 | 10.3453 | 33.4613 | 3.8173
660 | 600 | 600 | 450 | 0.5≤Th≤2.0 | 15 | 621.1657 | 621.1657 | 60 | 510 | 705 | 1.5 | 25 | 10 | 730.5767 | 328.7469 | 1.6551 | 60.6858 | 209.4855 | 72.3564 | 55.1689 | 20.7256 | 3.4274 | 21.4365 | 9.1713 | 0 | 15 | 717.6752 | 0 | 1.5 | 55 | 200.7143 | 66.4286 | 50 | 20.3596 | 3.5 | 20.1336 | 8.6263 | 28.2247 | 3.6153
|  | 600 |  | 2.0<Th≤4.0 | 15 |  | 621.1657 | 60 | 510 | 705 | 1.5 | 25 | 10 | 730.5767 | 328.7469 | 1.6551 | 60.6858 | 209.4855 | 72.3564 | 55.1689 | 20.7256 | 3.4274 | 21.4365 | 9.1713 | 0 | 15 | 717.6752 | 0 | 1.5 | 55 | 200.7143 | 66.4286 | 50 | 20.3596 | 3.5 | 20.1336 | 8.6263 | 28.2247 | 3.6153
|  | 600 |  | 4.0<Th≤6.0 | 15 |  | 621.1657 | 80 | 530 | 735 | 1.5 | 25 | 10 | 761.6651 | 342.7361 | 1.6551 | 60.6858 | 215.3208 | 72.3564 | 55.1689 | 20.7256 | 3.4274 | 23.5667 | 9.6902 | 0 | 15 | 748.2145 | 0 | 1.5 | 55 | 206.4286 | 66.4286 | 50 | 20.3596 | 3.5 | 22.1506 | 9.1194 | 29.3587 | 3.6601
|  | 600 |  | 6.0<Th≤8.0 | 15 |  | 621.1657 | 80 | 530 | 735 | 1.5 | 25 | 10 | 761.6651 | 342.7361 | 1.6551 | 60.6858 | 215.3208 | 72.3564 | 55.1689 | 20.7256 | 3.4274 | 23.5667 | 9.6902 | 0 | 15 | 748.2145 | 0 | 1.5 | 55 | 206.4286 | 66.4286 | 50 | 20.3596 | 3.5 | 22.1506 | 9.1194 | 29.3587 | 3.6601
|  | 600 |  | 8.0<Th≤10.0 | 15 |  | 621.1657 | 90 | 540 | 875 | 1.75 | 25 | 10 | 912.9735 | 408.0192 | 1.9309 | 60.6858 | 219.9333 | 72.4819 | 55.1689 | 20.868 | 3.3909 | 28.9375 | 11.6678 | 0 | 15 | 886.5851 | 0 | 1.75 | 55 | 209.2857 | 66.4286 | 50 | 20.2648 | 3.5 | 27.0729 | 10.9264 | 34.874 | 3.8695
|  | 600 |  | 10.0<Th≤12.0 | 15 |  | 621.1657 | 90 | 540 | 875 | 1.75 | 25 | 10 | 912.9735 | 408.0192 | 1.9309 | 60.6858 | 219.9333 | 72.4819 | 55.1689 | 20.868 | 3.3909 | 28.9375 | 11.6678 | 0 | 15 | 886.5851 | 0 | 1.75 | 55 | 209.2857 | 66.4286 | 50 | 20.2648 | 3.5 | 27.0729 | 10.9264 | 34.874 | 3.8695
|  | 600 |  | 12.0<Th≤14.0 | 15 |  | 621.1657 | 110 | 560 | 910 | 1.75 | 25 | 10 | 949.4924 | 424.34 | 1.9309 | 60.6858 | 225.8314 | 72.4819 | 55.1689 | 20.868 | 3.3909 | 31.667 | 12.2956 | 0 | 15 | 922.0485 | 0 | 1.75 | 55 | 215 | 66.4286 | 50 | 20.2648 | 3.5 | 29.6443 | 11.5195 | 36.3097 | 3.9218
|  | 600 |  | 14.0<Th≤16.0 | 15 |  | 621.1657 | 110 | 560 | 910 | 1.75 | 25 | 10 | 949.4924 | 424.34 | 1.9309 | 60.6858 | 225.8314 | 72.4819 | 55.1689 | 20.868 | 3.3909 | 31.667 | 12.2956 | 0 | 15 | 922.0485 | 0 | 1.75 | 55 | 215 | 66.4286 | 50 | 20.2648 | 3.5 | 29.6443 | 11.5195 | 36.3097 | 3.9218
|  | 600 |  | 16.0<Th≤20.0 | 15 |  | 621.1657 | 120 | 570 | 927.5 | 1.75 | 25 | 10 | 967.7519 | 432.5004 | 1.9309 | 60.6858 | 228.7804 | 72.4819 | 55.1689 | 20.868 | 3.3909 | 33.0908 | 12.6141 | 0 | 15 | 939.7802 | 0 | 1.75 | 55 | 217.8571 | 66.4286 | 50 | 20.2648 | 3.5 | 30.9862 | 11.8205 | 37.036 | 3.9479
660 | 600 | 600 | 500 | 0.5≤Th≤2.0 | 15 | 621.1657 | 621.1657 | 60 | 560 | 780 | 1.5 | 25 | 10 | 808.2977 | 363.72 | 1.6551 | 60.6858 | 224.0737 | 72.3564 | 55.1689 | 20.7256 | 3.4274 | 27.0054 | 10.4883 | 0 | 15 | 794.0236 | 0 | 1.5 | 55 | 215 | 66.4286 | 50 | 20.3596 | 3.5 | 25.4094 | 9.8783 | 31.0912 | 3.7272
|  | 600 |  | 2.0<Th≤4.0 | 15 |  | 621.1657 | 60 | 560 | 780 | 1.5 | 25 | 10 | 808.2977 | 363.72 | 1.6551 | 60.6858 | 224.0737 | 72.3564 | 55.1689 | 20.7256 | 3.4274 | 27.0054 | 10.4883 | 0 | 15 | 794.0236 | 0 | 1.5 | 55 | 215 | 66.4286 | 50 | 20.3596 | 3.5 | 25.4094 | 9.8783 | 31.0912 | 3.7272
|  | 600 |  | 4.0<Th≤6.0 | 15 |  | 621.1657 | 80 | 580 | 810 | 1.5 | 25 | 10 | 839.386 | 377.7092 | 1.6551 | 60.6858 | 229.909 | 72.3564 | 55.1689 | 20.7256 | 3.4274 | 29.4652 | 11.0335 | 0 | 15 | 824.563 | 0 | 1.5 | 55 | 220.7143 | 66.4286 | 50 | 20.3596 | 3.5 | 27.7425 | 10.397 | 32.2671 | 3.772
|  | 600 |  | 6.0<Th≤8.0 | 15 |  | 621.1657 | 80 | 580 | 810 | 1.5 | 25 | 10 | 839.386 | 377.7092 | 1.6551 | 60.6858 | 229.909 | 72.3564 | 55.1689 | 20.7256 | 3.4274 | 29.4652 | 11.0335 | 0 | 15 | 824.563 | 0 | 1.5 | 55 | 220.7143 | 66.4286 | 50 | 20.3596 | 3.5 | 27.7425 | 10.397 | 32.2671 | 3.772
|  | 600 |  | 8.0<Th≤10.0 | 15 |  | 621.1657 | 90 | 590 | 962.5 | 1.75 | 25 | 10 | 1004.2708 | 448.8211 | 1.9309 | 60.6858 | 234.6785 | 72.4819 | 55.1689 | 20.868 | 3.3909 | 36.059 | 13.2604 | 0 | 15 | 975.2436 | 0 | 1.75 | 55 | 223.5714 | 66.4286 | 50 | 20.2648 | 3.5 | 33.7849 | 12.4315 | 38.5059 | 4.0001
|  | 600 |  | 10.0<Th≤12.0 | 15 |  | 621.1657 | 90 | 590 | 962.5 | 1.75 | 25 | 10 | 1004.2708 | 448.8211 | 1.9309 | 60.6858 | 234.6785 | 72.4819 | 55.1689 | 20.868 | 3.3909 | 36.059 | 13.2604 | 0 | 15 | 975.2436 | 0 | 1.75 | 55 | 223.5714 | 66.4286 | 50 | 20.2648 | 3.5 | 33.7849 | 12.4315 | 38.5059 | 4.0001
|  | 600 |  | 12.0<Th≤14.0 | 15 |  | 621.1657 | 110 | 610 | 997.5 | 1.75 | 25 | 10 | 1040.7898 | 465.1419 | 1.9309 | 60.6858 | 240.5765 | 72.4819 | 55.1689 | 20.868 | 3.3909 | 39.1915 | 13.9191 | 0 | 15 | 1010.707 | 0 | 1.75 | 55 | 229.2857 | 66.4286 | 50 | 20.2648 | 3.5 | 36.7401 | 13.0546 | 39.9987 | 4.0523
|  | 600 |  | 14.0<Th≤16.0 | 15 |  | 621.1657 | 110 | 610 | 997.5 | 1.75 | 25 | 10 | 1040.7898 | 465.1419 | 1.9309 | 60.6858 | 240.5765 | 72.4819 | 55.1689 | 20.868 | 3.3909 | 39.1915 | 13.9191 | 0 | 15 | 1010.707 | 0 | 1.75 | 55 | 229.2857 | 66.4286 | 50 | 20.2648 | 3.5 | 36.7401 | 13.0546 | 39.9987 | 4.0523
|  | 600 |  | 16.0<Th≤20.0 | 15 |  | 621.1657 | 120 | 620 | 1015 | 1.75 | 25 | 10 | 1059.0492 | 473.3023 | 1.9309 | 60.6858 | 243.5256 | 72.4819 | 55.1689 | 20.868 | 3.3909 | 40.8206 | 14.2531 | 0 | 15 | 1028.4387 | 0 | 1.75 | 55 | 232.1429 | 66.4286 | 50 | 20.2648 | 3.5 | 38.2776 | 13.3706 | 40.7536 | 4.0784

## 八字墙（20度）
八字墙尺寸及工程数量表（Lo=1.5m）
φ= 0。
跨径 | 净跨径 |  |  | 填土高 | φ |  |  | 板厚 | H | G | m | 顺 翼 墙 | [12 empty] | 逆 翼 墙 | [12 empty] | 洞口 | 隔水墙
L | L0 |  | h1 | TH |  |  |  | d |  |  |  | β1 | φ1 | GX | T | m1 | C | C1 | C2 | E1 | E2 | N1 | 墙 身 | 基 础 | β2 | φ2 | GX' | T' | m1' | C' | C1' | C2' | E1' | E2' | N1' | 墙 身 | 基 础 | 铺砌
(cm) | (cm) |  | (cm) | (m) | (度) |  |  | (cm) | (cm) | (cm) |  | (度) | (度) | (cm) | (cm) | (cm) | (cm) | (cm) | (cm) | (cm) | (cm) |  | C20砼/C30、MU30片石(m3) |  | (度) | (度) | (cm) | (cm) | (cm) | (cm) | (cm) | (cm) | (cm) | (cm) |  | C20砼/C30、MU30片石(m3) |  | M7.5水泥砂浆砌MU30片石 (m3)
190 | 150 |  | 100 | 0.5~2.0 | 0 |  |  | 20 | 120 | 135 | 1.5 | 30 | 30 | 145.3846 | 77.9423 | 1.7321 | 46.188 | 78.1643 | 54.1821 | 23.094 | 21.5385 | 3.7528 | 0.58097 | 0.89753 | 30 | 30 | 145.3846 | 77.9423 | 1.7321 | 46.188 | 78.1643 | 54.1821 | 23.094 | 21.5385 | 3.7528 | 0.58097 | 0.89753 | 1.2309 | 2.0141
|  |  |  | 2.0~4.0 | 0 |  |  | 20 | 120 | 135 | 1.5 | 30 | 30 | 145.3846 | 77.9423 | 1.7321 | 46.188 | 78.1643 | 54.1821 | 23.094 | 21.5385 | 3.7528 | 0.58097 | 0.89753 | 30 | 30 | 145.3846 | 77.9423 | 1.7321 | 46.188 | 78.1643 | 54.1821 | 23.094 | 21.5385 | 3.7528 | 0.58097 | 0.89753 | 0.42089 | 1.4141
|  |  |  | 4.0~6.0 | 0 |  |  | 30 | 130 | 150 | 1.5 | 30 | 30 | 161.5385 | 86.6025 | 1.7321 | 46.188 | 80.829 | 54.1821 | 23.094 | 21.5385 | 3.7528 | 0.69882 | 1.0092 | 30 | 30 | 161.5385 | 86.6025 | 1.7321 | 46.188 | 80.829 | 54.1821 | 23.094 | 21.5385 | 3.7528 | 0.69882 | 1.0092 | 0.51962 | 1.4833
|  |  |  | 6.0~8.0 | 0 |  |  | 30 | 130 | 150 | 1.5 | 30 | 30 | 161.5385 | 86.6025 | 1.7321 | 46.188 | 80.829 | 54.1821 | 23.094 | 21.5385 | 3.7528 | 0.69882 | 1.0092 | 30 | 30 | 161.5385 | 86.6025 | 1.7321 | 46.188 | 80.829 | 54.1821 | 23.094 | 21.5385 | 3.7528 | 0.69882 | 1.0092 | 0.51962 | 1.4833
|  |  |  | 8.0~10.0 | 0 |  |  | 35 | 135 | 183.75 | 1.75 | 30 | 30 | 199.5409 | 106.0881 | 2.0207 | 46.188 | 82.5611 | 54.2709 | 23.094 | 21.7187 | 3.7115 | 0.89141 | 1.2483 | 30 | 30 | 199.5409 | 106.0881 | 2.0207 | 46.188 | 82.5611 | 54.2709 | 23.094 | 21.7187 | 3.7115 | 0.89141 | 1.2483 | 0.77975 | 1.6414
|  |  |  | 10.0~12.0 | 0 |  |  | 35 | 135 | 183.75 | 1.75 | 30 | 30 | 199.5409 | 106.0881 | 2.0207 | 46.188 | 82.5611 | 54.2709 | 23.094 | 21.7187 | 3.7115 | 0.89141 | 1.2483 | 30 | 30 | 199.5409 | 106.0881 | 2.0207 | 46.188 | 82.5611 | 54.2709 | 23.094 | 21.7187 | 3.7115 | 0.89141 | 1.2483 | 0.77975 | 1.6414
|  |  |  | 12.0~14.0 | 0 |  |  | 40 | 140 | 192.5 | 1.75 | 30 | 30 | 209.0429 | 111.1399 | 2.0207 | 46.188 | 83.9082 | 54.2709 | 23.094 | 21.7187 | 3.7115 | 0.96926 | 1.3156 | 30 | 30 | 209.0429 | 111.1399 | 2.0207 | 46.188 | 83.9082 | 54.2709 | 23.094 | 21.7187 | 3.7115 | 0.96926 | 1.3156 | 0.85578 | 1.6818
|  |  |  | 14.0~16.0 | 0 |  |  | 40 | 140 | 192.5 | 1.75 | 30 | 30 | 209.0429 | 111.1399 | 2.0207 | 46.188 | 83.9082 | 54.2709 | 23.094 | 21.7187 | 3.7115 | 0.96926 | 1.3156 | 30 | 30 | 209.0429 | 111.1399 | 2.0207 | 46.188 | 83.9082 | 54.2709 | 23.094 | 21.7187 | 3.7115 | 0.96926 | 1.3156 | 0.85578 | 1.6818
|  |  |  | 16.0~18.0 | 0 |  |  | 45 | 145 | 201.25 | 1.75 | 30 | 30 | 218.5448 | 116.1917 | 2.0207 | 46.188 | 85.2554 | 54.2709 | 23.094 | 21.7187 | 3.7115 | 1.0508 | 1.3835 | 30 | 30 | 218.5448 | 116.1917 | 2.0207 | 46.188 | 85.2554 | 54.2709 | 23.094 | 21.7187 | 3.7115 | 1.0508 | 1.3835 | 0.93534 | 1.7222
190 | 150 |  | 150 | 0.5~2.0 | 0 |  |  | 20 | 170 | 210 | 1.5 | 30 | 30 | 226.1538 | 121.2436 | 1.7321 | 46.188 | 91.4878 | 54.1821 | 23.094 | 21.5385 | 3.7528 | 1.2954 | 1.4801 | 30 | 30 | 226.1538 | 121.2436 | 1.7321 | 46.188 | 91.4878 | 54.1821 | 23.094 | 21.5385 | 3.7528 | 1.2954 | 1.4801 | 2.2784 | 2.3605
|  |  |  | 2.0~4.0 | 0 |  |  | 20 | 170 | 210 | 1.5 | 30 | 30 | 226.1538 | 121.2436 | 1.7321 | 46.188 | 91.4878 | 54.1821 | 23.094 | 21.5385 | 3.7528 | 1.2954 | 1.4801 | 30 | 30 | 226.1538 | 121.2436 | 1.7321 | 46.188 | 91.4878 | 54.1821 | 23.094 | 21.5385 | 3.7528 | 1.2954 | 1.4801 | 1.0184 | 1.7605
|  |  |  | 4.0~6.0 | 0 |  |  | 30 | 180 | 225 | 1.5 | 30 | 30 | 242.3077 | 129.9038 | 1.7321 | 46.188 | 94.1525 | 54.1821 | 23.094 | 21.5385 | 3.7528 | 1.4779 | 1.6038 | 30 | 30 | 242.3077 | 129.9038 | 1.7321 | 46.188 | 94.1525 | 54.1821 | 23.094 | 21.5385 | 3.7528 | 1.4779 | 1.6038 | 1.1691 | 1.8297
|  |  |  | 6.0~8.0 | 0 |  |  | 30 | 180 | 225 | 1.5 | 30 | 30 | 242.3077 | 129.9038 | 1.7321 | 46.188 | 94.1525 | 54.1821 | 23.094 | 21.5385 | 3.7528 | 1.4779 | 1.6038 | 30 | 30 | 242.3077 | 129.9038 | 1.7321 | 46.188 | 94.1525 | 54.1821 | 23.094 | 21.5385 | 3.7528 | 1.4779 | 1.6038 | 1.1691 | 1.8297
|  |  |  | 8.0~10.0 | 0 |  |  | 35 | 185 | 271.25 | 1.75 | 30 | 30 | 294.5604 | 156.6063 | 2.0207 | 46.188 | 96.0326 | 54.2709 | 23.094 | 21.7187 | 3.7115 | 1.8423 | 1.9524 | 30 | 30 | 294.5604 | 156.6063 | 2.0207 | 46.188 | 96.0326 | 54.2709 | 23.094 | 21.7187 | 3.7115 | 1.8423 | 1.9524 | 1.6992 | 2.0455
|  |  |  | 10.0~12.0 | 0 |  |  | 35 | 185 | 271.25 | 1.75 | 30 | 30 | 294.5604 | 156.6063 | 2.0207 | 46.188 | 96.0326 | 54.2709 | 23.094 | 21.7187 | 3.7115 | 1.8423 | 1.9524 | 30 | 30 | 294.5604 | 156.6063 | 2.0207 | 46.188 | 96.0326 | 54.2709 | 23.094 | 21.7187 | 3.7115 | 1.8423 | 1.9524 | 1.6992 | 2.0455
|  |  |  | 12.0~14.0 | 0 |  |  | 40 | 190 | 280 | 1.75 | 30 | 30 | 304.0624 | 161.6581 | 2.0207 | 46.188 | 97.3797 | 54.2709 | 23.094 | 21.7187 | 3.7115 | 1.9595 | 2.0267 | 30 | 30 | 304.0624 | 161.6581 | 2.0207 | 46.188 | 97.3797 | 54.2709 | 23.094 | 21.7187 | 3.7115 | 1.9595 | 2.0267 | 1.8106 | 2.0859
|  |  |  | 14.0~16.0 | 0 |  |  | 40 | 190 | 280 | 1.75 | 30 | 30 | 304.0624 | 161.6581 | 2.0207 | 46.188 | 97.3797 | 54.2709 | 23.094 | 21.7187 | 3.7115 | 1.9595 | 2.0267 | 30 | 30 | 304.0624 | 161.6581 | 2.0207 | 46.188 | 97.3797 | 54.2709 | 23.094 | 21.7187 | 3.7115 | 1.9595 | 2.0267 | 1.8106 | 2.0859
|  |  |  | 16.0~18.0 | 0 |  |  | 45 | 195 | 288.75 | 1.75 | 30 | 30 | 313.5643 | 166.7099 | 2.0207 | 46.188 | 98.7269 | 54.2709 | 23.094 | 21.7187 | 3.7115 | 2.081 | 2.1017 | 30 | 30 | 313.5643 | 166.7099 | 2.0207 | 46.188 | 98.7269 | 54.2709 | 23.094 | 21.7187 | 3.7115 | 2.081 | 2.1017 | 1.9255 | 2.1263
190 | 150 |  | 200 | 0.5~2.0 | 0 |  |  | 20 | 220 | 285 | 1.5 | 30 | 30 | 306.9231 | 164.5448 | 1.7321 | 46.188 | 104.8113 | 54.1821 | 23.094 | 21.5385 | 3.7528 | 2.353 | 2.1226 | 30 | 30 | 306.9231 | 164.5448 | 1.7321 | 46.188 | 104.8113 | 54.1821 | 23.094 | 21.5385 | 3.7528 | 2.353 | 2.1226 | 3.5858 | 2.7069
|  |  |  | 2.0~4.0 | 0 |  |  | 20 | 220 | 285 | 1.5 | 30 | 30 | 306.9231 | 164.5448 | 1.7321 | 46.188 | 104.8113 | 54.1821 | 23.094 | 21.5385 | 3.7528 | 2.353 | 2.1226 | 30 | 30 | 306.9231 | 164.5448 | 1.7321 | 46.188 | 104.8113 | 54.1821 | 23.094 | 21.5385 | 3.7528 | 2.353 | 2.1226 | 1.8758 | 2.1069
|  |  |  | 4.0~6.0 | 0 |  |  | 30 | 230 | 300 | 1.5 | 30 | 30 | 323.0769 | 173.2051 | 1.7321 | 46.188 | 107.476 | 54.1821 | 23.094 | 21.5385 | 3.7528 | 2.6101 | 2.2583 | 30 | 30 | 323.0769 | 173.2051 | 1.7321 | 46.188 | 107.476 | 54.1821 | 23.094 | 21.5385 | 3.7528 | 2.6101 | 2.2583 | 2.0785 | 2.1762
|  |  |  | 6.0~8.0 | 0 |  |  | 30 | 230 | 300 | 1.5 | 30 | 30 | 323.0769 | 173.2051 | 1.7321 | 46.188 | 107.476 | 54.1821 | 23.094 | 21.5385 | 3.7528 | 2.6101 | 2.2583 | 30 | 30 | 323.0769 | 173.2051 | 1.7321 | 46.188 | 107.476 | 54.1821 | 23.094 | 21.5385 | 3.7528 | 2.6101 | 2.2583 | 2.0785 | 2.1762
|  |  |  | 8.0~10.0 | 0 |  |  | 35 | 235 | 358.75 | 1.75 | 30 | 30 | 389.5799 | 207.1244 | 2.0207 | 46.188 | 109.5041 | 54.2709 | 23.094 | 21.7187 | 3.7115 | 3.2132 | 2.7272 | 30 | 30 | 389.5799 | 207.1244 | 2.0207 | 46.188 | 109.5041 | 54.2709 | 23.094 | 21.7187 | 3.7115 | 3.2132 | 2.7272 | 2.9722 | 2.4497
|  |  |  | 10.0~12.0 | 0 |  |  | 35 | 235 | 358.75 | 1.75 | 30 | 30 | 389.5799 | 207.1244 | 2.0207 | 46.188 | 109.5041 | 54.2709 | 23.094 | 21.7187 | 3.7115 | 3.2132 | 2.7272 | 30 | 30 | 389.5799 | 207.1244 | 2.0207 | 46.188 | 109.5041 | 54.2709 | 23.094 | 21.7187 | 3.7115 | 3.2132 | 2.7272 | 2.9722 | 2.4497
|  |  |  | 12.0~14.0 | 0 |  |  | 40 | 240 | 367.5 | 1.75 | 30 | 30 | 399.0819 | 212.1762 | 2.0207 | 46.188 | 110.8513 | 54.2709 | 23.094 | 21.7187 | 3.7115 | 3.3757 | 2.8086 | 30 | 30 | 399.0819 | 212.1762 | 2.0207 | 46.188 | 110.8513 | 54.2709 | 23.094 | 21.7187 | 3.7115 | 3.3757 | 2.8086 | 3.119 | 2.4901
|  |  |  | 14.0~16.0 | 0 |  |  | 40 | 240 | 367.5 | 1.75 | 30 | 30 | 399.0819 | 212.1762 | 2.0207 | 46.188 | 110.8513 | 54.2709 | 23.094 | 21.7187 | 3.7115 | 3.3757 | 2.8086 | 30 | 30 | 399.0819 | 212.1762 | 2.0207 | 46.188 | 110.8513 | 54.2709 | 23.094 | 21.7187 | 3.7115 | 3.3757 | 2.8086 | 3.119 | 2.4901
|  |  |  | 16.0~18.0 | 0 |  |  | 45 | 245 | 376.25 | 1.75 | 30 | 30 | 408.5838 | 217.228 | 2.0207 | 46.188 | 112.1984 | 54.2709 | 23.094 | 21.7187 | 3.7115 | 3.543 | 2.8907 | 30 | 30 | 408.5838 | 217.228 | 2.0207 | 46.188 | 112.1984 | 54.2709 | 23.094 | 21.7187 | 3.7115 | 3.543 | 2.8907 | 3.2693 | 2.5305
八字翼墙尺寸及数量表（Lo=1.5m）
φ= 0。
跨径 | 净跨径 | 净跨径 | 净高 | 填土高 | θ | L1 | L1 | 板厚 | S | G | m | 顺 翼 墙 | [12 empty] | 逆 翼 墙 | [12 empty] | 洞口 | 隔水墙
L | L0 | L0 | H0 | Th |  |  |  | d1 |  |  |  | β1 | φ1 | GX | T | m1 | C | C1 | C2 | E1 | E2 | N1 | 墙 身 | 基 础 | β2 | φ2 | GX' | T' | m1' | C' | C1' | C2' | E1' | E2' | N1' | 墙 身 | 基 础 | 铺砌
(cm) | (cm) | (cm) | (cm) | (m) | (度) | (cm) | (cm) | (cm) | (cm) | (cm) |  | (度) | (度) | (cm) | (cm) |  | (cm) | (cm) | (cm) | (cm) | (cm) |  | C20砼(m3) |  | (度) | (度) | (cm) | (cm) |  | (cm) | (cm) | (cm) | (cm) | (cm) |  | C20砼(m3) |  | C20、MU30片石 砼/C20砼(m3)
190 | 150 | 150 | 150 | 0.5≤Th≤2.0 | 20 | 159.6267 | 159.6267 | 20 | 170 | 195 | 1.5 | 25 | 5 | 202.0744 | 90.93 | 1.6551 | 60.6858 | 110.2857 | 72.3564 | 55.1689 | 20.7256 | 3.4274 | 1.5962 | 1.9564 | 0 | 20 | 198.5059 | 0 | 1.5 | 55 | 103.5714 | 66.4286 | 50 | 20.3596 | 3.5 | 1.4725 | 1.8177 | 4.2228 | 1.3774
|  | 150 |  | 2.0<Th≤4.0 | 20 |  | 159.6267 | 20 | 170 | 195 | 1.5 | 25 | 5 | 202.0744 | 90.93 | 1.6551 | 60.6858 | 110.2857 | 72.3564 | 55.1689 | 20.7256 | 3.4274 | 1.5962 | 1.9564 | 0 | 20 | 198.5059 | 0 | 1.5 | 55 | 103.5714 | 66.4286 | 50 | 20.3596 | 3.5 | 1.4725 | 1.8177 | 4.2228 | 1.3774
|  | 150 |  | 4.0<Th≤6.0 | 20 |  | 159.6267 | 30 | 180 | 210 | 1.5 | 25 | 5 | 217.6186 | 97.9246 | 1.6551 | 60.6858 | 113.2033 | 72.3564 | 55.1689 | 20.7256 | 3.4274 | 1.8226 | 2.1253 | 0 | 20 | 213.7756 | 0 | 1.5 | 55 | 106.4286 | 66.4286 | 50 | 20.3596 | 3.5 | 1.6825 | 1.9755 | 4.3681 | 1.3997
|  | 150 |  | 6.0<Th≤8.0 | 20 |  | 159.6267 | 30 | 180 | 210 | 1.5 | 25 | 5 | 217.6186 | 97.9246 | 1.6551 | 60.6858 | 113.2033 | 72.3564 | 55.1689 | 20.7256 | 3.4274 | 1.8226 | 2.1253 | 0 | 20 | 213.7756 | 0 | 1.5 | 55 | 106.4286 | 66.4286 | 50 | 20.3596 | 3.5 | 1.6825 | 1.9755 | 4.3681 | 1.3997
|  | 150 |  | 8.0<Th≤10.0 | 20 |  | 159.6267 | 30 | 180 | 245 | 1.75 | 25 | 5 | 255.6326 | 114.2454 | 1.9309 | 60.6858 | 113.7683 | 72.4819 | 55.1689 | 20.868 | 3.3909 | 2.1316 | 2.4867 | 0 | 20 | 248.2438 | 0 | 1.75 | 55 | 106.4286 | 66.4286 | 50 | 20.2648 | 3.5 | 1.9629 | 2.3034 | 4.7248 | 1.4525
|  | 150 |  | 10.0<Th≤12.0 | 20 |  | 159.6267 | 30 | 180 | 245 | 1.75 | 25 | 5 | 255.6326 | 114.2454 | 1.9309 | 60.6858 | 113.7683 | 72.4819 | 55.1689 | 20.868 | 3.3909 | 2.1316 | 2.4867 | 0 | 20 | 248.2438 | 0 | 1.75 | 55 | 106.4286 | 66.4286 | 50 | 20.2648 | 3.5 | 1.9629 | 2.3034 | 4.7248 | 1.4525
|  | 150 |  | 12.0<Th≤14.0 | 20 |  | 159.6267 | 35 | 185 | 253.75 | 1.75 | 25 | 5 | 264.7623 | 118.3256 | 1.9309 | 60.6858 | 115.2428 | 72.4819 | 55.1689 | 20.868 | 3.3909 | 2.2715 | 2.5867 | 0 | 20 | 257.1097 | 0 | 1.75 | 55 | 107.8571 | 66.4286 | 50 | 20.2648 | 3.5 | 2.0924 | 2.3965 | 4.8172 | 1.4656
|  | 150 |  | 14.0<Th≤16.0 | 20 |  | 159.6267 | 35 | 185 | 253.75 | 1.75 | 25 | 5 | 264.7623 | 118.3256 | 1.9309 | 60.6858 | 115.2428 | 72.4819 | 55.1689 | 20.868 | 3.3909 | 2.2715 | 2.5867 | 0 | 20 | 257.1097 | 0 | 1.75 | 55 | 107.8571 | 66.4286 | 50 | 20.2648 | 3.5 | 2.0924 | 2.3965 | 4.8172 | 1.4656
|  | 150 |  | 16.0<Th≤20.0 | 20 |  | 159.6267 | 40 | 190 | 262.5 | 1.75 | 25 | 5 | 273.892 | 122.4058 | 1.9309 | 60.6858 | 116.7173 | 72.4819 | 55.1689 | 20.868 | 3.3909 | 2.4164 | 2.6875 | 0 | 20 | 265.9755 | 0 | 1.75 | 55 | 109.2857 | 66.4286 | 50 | 20.2648 | 3.5 | 2.2266 | 2.4904 | 4.911 | 1.4786
八字翼墙尺寸及数量表（Lo=2.0m）
φ= 0。
跨径 | 净跨径 | 净跨径 | 净高 | 填土高 | θ | L1 | L1 | 板厚 | S | G | m | 顺 翼 墙 | [12 empty] | 逆 翼 墙 | [12 empty] | 洞口 | 隔水墙
L | L0 | L0 | H0 | Th |  |  |  | d1 |  |  |  | β1 | φ1 | GX | T | m1 | C | C1 | C2 | E1 | E2 | N1 | 墙 身 | 基 础 | β2 | φ2 | GX' | T' | m1' | C' | C1' | C2' | E1' | E2' | N1' | 墙 身 | 基 础 | 铺砌
(cm) | (cm) | (cm) | (cm) | (m) | (度) | (cm) | (cm) | (cm) | (cm) | (cm) |  | (度) | (度) | (cm) | (cm) |  | (cm) | (cm) | (cm) | (cm) | (cm) |  | C20砼(m3) |  | (度) | (度) | (cm) | (cm) |  | (cm) | (cm) | (cm) | (cm) | (cm) |  | C20砼(m3) |  | C20、MU30片石 砼/C20砼(m3)
240 | 200 | 200 | 200 | 0.5≤Th≤2.0 | 20 | 212.8356 | 212.8356 | 25 | 225 | 277.5 | 1.5 | 25 | 5 | 287.5674 | 129.4004 | 1.6551 | 60.6858 | 126.3327 | 72.3564 | 55.1689 | 20.7256 | 3.4274 | 3.0575 | 2.9177 | 0 | 20 | 282.4892 | 0 | 1.5 | 55 | 119.2857 | 66.4286 | 50 | 20.3596 | 3.5 | 2.8313 | 2.7176 | 6.0901 | 1.6707
|  | 200 |  | 2.0<Th≤4.0 | 20 |  | 212.8356 | 25 | 225 | 277.5 | 1.5 | 25 | 5 | 287.5674 | 129.4004 | 1.6551 | 60.6858 | 126.3327 | 72.3564 | 55.1689 | 20.7256 | 3.4274 | 3.0575 | 2.9177 | 0 | 20 | 282.4892 | 0 | 1.5 | 55 | 119.2857 | 66.4286 | 50 | 20.3596 | 3.5 | 2.8313 | 2.7176 | 6.0901 | 1.6707
|  | 200 |  | 4.0<Th≤6.0 | 20 |  | 212.8356 | 35 | 235 | 292.5 | 1.5 | 25 | 5 | 303.1116 | 136.395 | 1.6551 | 60.6858 | 129.2504 | 72.3564 | 55.1689 | 20.7256 | 3.4274 | 3.3827 | 3.101 | 0 | 20 | 297.7588 | 0 | 1.5 | 55 | 122.1429 | 66.4286 | 50 | 20.3596 | 3.5 | 3.1345 | 2.8895 | 6.2904 | 1.6931
|  | 200 |  | 6.0<Th≤8.0 | 20 |  | 212.8356 | 35 | 235 | 292.5 | 1.5 | 25 | 5 | 303.1116 | 136.395 | 1.6551 | 60.6858 | 129.2504 | 72.3564 | 55.1689 | 20.7256 | 3.4274 | 3.3827 | 3.101 | 0 | 20 | 297.7588 | 0 | 1.5 | 55 | 122.1429 | 66.4286 | 50 | 20.3596 | 3.5 | 3.1345 | 2.8895 | 6.2904 | 1.6931
|  | 200 |  | 8.0<Th≤10.0 | 20 |  | 212.8356 | 40 | 240 | 350 | 1.75 | 25 | 5 | 365.1894 | 163.2077 | 1.9309 | 60.6858 | 131.4625 | 72.4819 | 55.1689 | 20.868 | 3.3909 | 4.1571 | 3.7382 | 0 | 20 | 354.634 | 0 | 1.75 | 55 | 123.5714 | 66.4286 | 50 | 20.2648 | 3.5 | 3.8417 | 3.4706 | 7.0985 | 1.7795
|  | 200 |  | 10.0<Th≤12.0 | 20 |  | 212.8356 | 40 | 240 | 350 | 1.75 | 25 | 5 | 365.1894 | 163.2077 | 1.9309 | 60.6858 | 131.4625 | 72.4819 | 55.1689 | 20.868 | 3.3909 | 4.1571 | 3.7382 | 0 | 20 | 354.634 | 0 | 1.75 | 55 | 123.5714 | 66.4286 | 50 | 20.2648 | 3.5 | 3.8417 | 3.4706 | 7.0985 | 1.7795
|  | 200 |  | 12.0<Th≤14.0 | 20 |  | 212.8356 | 45 | 245 | 358.75 | 1.75 | 25 | 5 | 374.3191 | 167.2879 | 1.9309 | 60.6858 | 132.937 | 72.4819 | 55.1689 | 20.868 | 3.3909 | 4.3618 | 3.8475 | 0 | 20 | 363.4999 | 0 | 1.75 | 55 | 125 | 66.4286 | 50 | 20.2648 | 3.5 | 4.0319 | 3.5727 | 7.2266 | 1.7925
|  | 200 |  | 14.0<Th≤16.0 | 20 |  | 212.8356 | 45 | 245 | 358.75 | 1.75 | 25 | 5 | 374.3191 | 167.2879 | 1.9309 | 60.6858 | 132.937 | 72.4819 | 55.1689 | 20.868 | 3.3909 | 4.3618 | 3.8475 | 0 | 20 | 363.4999 | 0 | 1.75 | 55 | 125 | 66.4286 | 50 | 20.2648 | 3.5 | 4.0319 | 3.5727 | 7.2266 | 1.7925
|  | 200 |  | 16.0<Th≤20.0 | 20 |  | 212.8356 | 50 | 250 | 367.5 | 1.75 | 25 | 5 | 383.4489 | 171.3681 | 1.9309 | 60.6858 | 134.4115 | 72.4819 | 55.1689 | 20.868 | 3.3909 | 4.5722 | 3.9576 | 0 | 20 | 372.3657 | 0 | 1.75 | 55 | 126.4286 | 66.4286 | 50 | 20.2648 | 3.5 | 4.2276 | 3.6756 | 7.3562 | 1.8056
八字翼墙尺寸及数量表（Lo=3.0m）
φ= 0。
跨径 | 净跨径 | 净跨径 | 净高 | 填土高 | θ | L1 | L1 | 板厚 | S | G | m | 顺 翼 墙 | [12 empty] | 逆 翼 墙 | [12 empty] | 洞口 | 隔水墙
L | L0 | L0 | H0 | Th |  |  |  | d1 |  |  |  | β1 | φ1 | GX | T | m1 | C | C1 | C2 | E1 | E2 | N1 | 墙 身 | 基 础 | β2 | φ2 | GX' | T' | m1' | C' | C1' | C2' | E1' | E2' | N1' | 墙 身 | 基 础 | 铺砌
(cm) | (cm) | (cm) | (cm) | (m) | (度) | (cm) | (cm) | (cm) | (cm) | (cm) |  | (度) | (度) | (cm) | (cm) |  | (cm) | (cm) | (cm) | (cm) | (cm) |  | C20砼(m3) |  | (度) | (度) | (cm) | (cm) |  | (cm) | (cm) | (cm) | (cm) | (cm) |  | C20砼(m3) |  | C20、MU30片石 砼/C20砼(m3)
350 | 300 | 300 | 250 | 0.5≤Th≤2.0 | 20 | 319.2533 | 319.2533 | 35 | 285 | 367.5 | 1.5 | 25 | 5 | 380.8325 | 171.3681 | 1.6551 | 60.6858 | 143.8386 | 72.3564 | 55.1689 | 20.7256 | 3.4274 | 5.3079 | 4.057 | 0 | 20 | 374.1073 | 0 | 1.5 | 55 | 136.4286 | 66.4286 | 50 | 20.3596 | 3.5 | 4.9335 | 3.7879 | 9.7705 | 2.1456
|  | 300 |  | 2.0<Th≤4.0 | 20 |  | 319.2533 | 35 | 285 | 367.5 | 1.5 | 25 | 5 | 380.8325 | 171.3681 | 1.6551 | 60.6858 | 143.8386 | 72.3564 | 55.1689 | 20.7256 | 3.4274 | 5.3079 | 4.057 | 0 | 20 | 374.1073 | 0 | 1.5 | 55 | 136.4286 | 66.4286 | 50 | 20.3596 | 3.5 | 4.9335 | 3.7879 | 9.7705 | 2.1456
|  | 300 |  | 4.0<Th≤6.0 | 20 |  | 319.2533 | 45 | 295 | 382.5 | 1.5 | 25 | 5 | 396.3767 | 178.3627 | 1.6551 | 60.6858 | 146.7562 | 72.3564 | 55.1689 | 20.7256 | 3.4274 | 5.756 | 4.2561 | 0 | 20 | 389.377 | 0 | 1.5 | 55 | 139.2857 | 66.4286 | 50 | 20.3596 | 3.5 | 5.353 | 3.9753 | 10.0599 | 2.168
|  | 300 |  | 6.0<Th≤8.0 | 20 |  | 319.2533 | 45 | 295 | 382.5 | 1.5 | 25 | 5 | 396.3767 | 178.3627 | 1.6551 | 60.6858 | 146.7562 | 72.3564 | 55.1689 | 20.7256 | 3.4274 | 5.756 | 4.2561 | 0 | 20 | 389.377 | 0 | 1.5 | 55 | 139.2857 | 66.4286 | 50 | 20.3596 | 3.5 | 5.353 | 3.9753 | 10.0599 | 2.168
|  | 300 |  | 8.0<Th≤10.0 | 20 |  | 319.2533 | 55 | 305 | 463.75 | 1.75 | 25 | 5 | 483.8759 | 216.2502 | 1.9309 | 60.6858 | 150.6312 | 72.4819 | 55.1689 | 20.868 | 3.3909 | 7.2896 | 5.2198 | 0 | 20 | 469.8901 | 0 | 1.75 | 55 | 142.1429 | 66.4286 | 50 | 20.2648 | 3.5 | 6.7589 | 4.8569 | 11.7014 | 2.2897
|  | 300 |  | 10.0<Th≤12.0 | 20 |  | 319.2533 | 55 | 305 | 463.75 | 1.75 | 25 | 5 | 483.8759 | 216.2502 | 1.9309 | 60.6858 | 150.6312 | 72.4819 | 55.1689 | 20.868 | 3.3909 | 7.2896 | 5.2198 | 0 | 20 | 469.8901 | 0 | 1.75 | 55 | 142.1429 | 66.4286 | 50 | 20.2648 | 3.5 | 6.7589 | 4.8569 | 11.7014 | 2.2897
|  | 300 |  | 12.0<Th≤14.0 | 20 |  | 319.2533 | 65 | 315 | 481.25 | 1.75 | 25 | 5 | 502.1354 | 224.4106 | 1.9309 | 60.6858 | 153.5802 | 72.4819 | 55.1689 | 20.868 | 3.3909 | 7.8668 | 5.4593 | 0 | 20 | 487.6218 | 0 | 1.75 | 55 | 145 | 66.4286 | 50 | 20.2648 | 3.5 | 7.2975 | 5.0814 | 12.0707 | 2.3159
|  | 300 |  | 14.0<Th≤16.0 | 20 |  | 319.2533 | 65 | 315 | 481.25 | 1.75 | 25 | 5 | 502.1354 | 224.4106 | 1.9309 | 60.6858 | 153.5802 | 72.4819 | 55.1689 | 20.868 | 3.3909 | 7.8668 | 5.4593 | 0 | 20 | 487.6218 | 0 | 1.75 | 55 | 145 | 66.4286 | 50 | 20.2648 | 3.5 | 7.2975 | 5.0814 | 12.0707 | 2.3159
|  | 300 |  | 16.0<Th≤20.0 | 20 |  | 319.2533 | 70 | 320 | 490 | 1.75 | 25 | 5 | 511.2651 | 228.4908 | 1.9309 | 60.6858 | 155.0547 | 72.4819 | 55.1689 | 20.868 | 3.3909 | 8.1655 | 5.5803 | 0 | 20 | 496.4877 | 0 | 1.75 | 55 | 146.4286 | 66.4286 | 50 | 20.2648 | 3.5 | 7.5763 | 5.1948 | 12.2576 | 2.3289
350 | 300 | 300 | 300 | 0.5≤Th≤2.0 | 20 | 319.2533 | 319.2533 | 35 | 285 | 367.5 | 1.5 | 25 | 5 | 380.8325 | 171.3681 | 1.6551 | 60.6858 | 143.8386 | 72.3564 | 55.1689 | 20.7256 | 3.4274 | 5.3079 | 4.057 | 0 | 20 | 374.1073 | 0 | 1.5 | 55 | 136.4286 | 66.4286 | 50 | 20.3596 | 3.5 | 4.9335 | 3.7879 | 9.7705 | 2.1456
|  | 300 |  | 2.0<Th≤4.0 | 20 |  | 319.2533 | 35 | 285 | 367.5 | 1.5 | 25 | 5 | 380.8325 | 171.3681 | 1.6551 | 60.6858 | 143.8386 | 72.3564 | 55.1689 | 20.7256 | 3.4274 | 5.3079 | 4.057 | 0 | 20 | 374.1073 | 0 | 1.5 | 55 | 136.4286 | 66.4286 | 50 | 20.3596 | 3.5 | 4.9335 | 3.7879 | 9.7705 | 2.1456
|  | 300 |  | 4.0<Th≤6.0 | 20 |  | 319.2533 | 45 | 295 | 382.5 | 1.5 | 25 | 5 | 396.3767 | 178.3627 | 1.6551 | 60.6858 | 146.7562 | 72.3564 | 55.1689 | 20.7256 | 3.4274 | 5.756 | 4.2561 | 0 | 20 | 389.377 | 0 | 1.5 | 55 | 139.2857 | 66.4286 | 50 | 20.3596 | 3.5 | 5.353 | 3.9753 | 10.0599 | 2.168
|  | 300 |  | 6.0<Th≤8.0 | 20 |  | 319.2533 | 45 | 295 | 382.5 | 1.5 | 25 | 5 | 396.3767 | 178.3627 | 1.6551 | 60.6858 | 146.7562 | 72.3564 | 55.1689 | 20.7256 | 3.4274 | 5.756 | 4.2561 | 0 | 20 | 389.377 | 0 | 1.5 | 55 | 139.2857 | 66.4286 | 50 | 20.3596 | 3.5 | 5.353 | 3.9753 | 10.0599 | 2.168
|  | 300 |  | 8.0<Th≤10.0 | 20 |  | 319.2533 | 55 | 305 | 463.75 | 1.75 | 25 | 5 | 483.8759 | 216.2502 | 1.9309 | 60.6858 | 150.6312 | 72.4819 | 55.1689 | 20.868 | 3.3909 | 7.2896 | 5.2198 | 0 | 20 | 469.8901 | 0 | 1.75 | 55 | 142.1429 | 66.4286 | 50 | 20.2648 | 3.5 | 6.7589 | 4.8569 | 11.7014 | 2.2897
|  | 300 |  | 10.0<Th≤12.0 | 20 |  | 319.2533 | 55 | 305 | 463.75 | 1.75 | 25 | 5 | 483.8759 | 216.2502 | 1.9309 | 60.6858 | 150.6312 | 72.4819 | 55.1689 | 20.868 | 3.3909 | 7.2896 | 5.2198 | 0 | 20 | 469.8901 | 0 | 1.75 | 55 | 142.1429 | 66.4286 | 50 | 20.2648 | 3.5 | 6.7589 | 4.8569 | 11.7014 | 2.2897
|  | 300 |  | 12.0<Th≤14.0 | 20 |  | 319.2533 | 65 | 315 | 481.25 | 1.75 | 25 | 5 | 502.1354 | 224.4106 | 1.9309 | 60.6858 | 153.5802 | 72.4819 | 55.1689 | 20.868 | 3.3909 | 7.8668 | 5.4593 | 0 | 20 | 487.6218 | 0 | 1.75 | 55 | 145 | 66.4286 | 50 | 20.2648 | 3.5 | 7.2975 | 5.0814 | 12.0707 | 2.3159
|  | 300 |  | 14.0<Th≤16.0 | 20 |  | 319.2533 | 65 | 315 | 481.25 | 1.75 | 25 | 5 | 502.1354 | 224.4106 | 1.9309 | 60.6858 | 153.5802 | 72.4819 | 55.1689 | 20.868 | 3.3909 | 7.8668 | 5.4593 | 0 | 20 | 487.6218 | 0 | 1.75 | 55 | 145 | 66.4286 | 50 | 20.2648 | 3.5 | 7.2975 | 5.0814 | 12.0707 | 2.3159
|  | 300 |  | 16.0<Th≤20.0 | 20 |  | 319.2533 | 70 | 320 | 490 | 1.75 | 25 | 5 | 511.2651 | 228.4908 | 1.9309 | 60.6858 | 155.0547 | 72.4819 | 55.1689 | 20.868 | 3.3909 | 8.1655 | 5.5803 | 0 | 20 | 496.4877 | 0 | 1.75 | 55 | 146.4286 | 66.4286 | 50 | 20.2648 | 3.5 | 7.5763 | 5.1948 | 12.2576 | 2.3289
八字翼墙尺寸及数量表（Lo=4.0m）
φ= 0。
跨径 | 净跨径 | 净跨径 | 净高 | 填土高 | θ | L1 | L1 | 板厚 | S | G | m | 顺 翼 墙 | [12 empty] | 逆 翼 墙 | [12 empty] | 洞口 | 隔水墙
L | L0 | L0 | H0 | Th |  |  |  | d1 |  |  |  | β1 | φ1 | GX | T | m1 | C | C1 | C2 | E1 | E2 | N1 | 墙 身 | 基 础 | β2 | φ2 | GX' | T' | m1' | C' | C1' | C2' | E1' | E2' | N1' | 墙 身 | 基 础 | 铺砌
(cm) | (cm) | (cm) | (cm) | (m) | (度) | (cm) | (cm) | (cm) | (cm) | (cm) |  | (度) | (度) | (cm) | (cm) |  | (cm) | (cm) | (cm) | (cm) | (cm) |  | C20砼(m3) |  | (度) | (度) | (cm) | (cm) |  | (cm) | (cm) | (cm) | (cm) | (cm) |  | C20砼(m3) |  | C20、MU30片石 砼/C20砼(m3)
460 | 400 | 400 | 300 | 0.5≤Th≤2.0 | 20 | 425.6711 | 425.6711 | 45 | 345 | 457.5 | 1.5 | 25 | 5 | 474.0977 | 213.3358 | 1.6551 | 60.6858 | 161.3444 | 72.3564 | 55.1689 | 20.7256 | 3.4274 | 8.3351 | 5.2908 | 0 | 20 | 465.7254 | 0 | 1.5 | 55 | 153.5714 | 66.4286 | 50 | 20.3596 | 3.5 | 7.7723 | 4.9509 | 14.3682 | 2.6204
|  | 400 |  | 2.0<Th≤4.0 | 20 |  | 425.6711 | 45 | 345 | 457.5 | 1.5 | 25 | 5 | 474.0977 | 213.3358 | 1.6551 | 60.6858 | 161.3444 | 72.3564 | 55.1689 | 20.7256 | 3.4274 | 8.3351 | 5.2908 | 0 | 20 | 465.7254 | 0 | 1.5 | 55 | 153.5714 | 66.4286 | 50 | 20.3596 | 3.5 | 7.7723 | 4.9509 | 14.3682 | 2.6204
|  | 400 |  | 4.0<Th≤6.0 | 20 |  | 425.6711 | 55 | 355 | 472.5 | 1.5 | 25 | 5 | 489.6418 | 220.3304 | 1.6551 | 60.6858 | 164.2621 | 72.3564 | 55.1689 | 20.7256 | 3.4274 | 8.9218 | 5.5057 | 0 | 20 | 480.9951 | 0 | 1.5 | 55 | 156.4286 | 66.4286 | 50 | 20.3596 | 3.5 | 8.3236 | 5.1537 | 14.7466 | 2.6428
|  | 400 |  | 6.0<Th≤8.0 | 20 |  | 425.6711 | 55 | 355 | 472.5 | 1.5 | 25 | 5 | 489.6418 | 220.3304 | 1.6551 | 60.6858 | 164.2621 | 72.3564 | 55.1689 | 20.7256 | 3.4274 | 8.9218 | 5.5057 | 0 | 20 | 480.9951 | 0 | 1.5 | 55 | 156.4286 | 66.4286 | 50 | 20.3596 | 3.5 | 8.3236 | 5.1537 | 14.7466 | 2.6428
|  | 400 |  | 8.0<Th≤10.0 | 20 |  | 425.6711 | 70 | 370 | 577.5 | 1.75 | 25 | 5 | 602.5625 | 269.2927 | 1.9309 | 60.6858 | 169.7998 | 72.4819 | 55.1689 | 20.868 | 3.3909 | 11.5358 | 6.8322 | 0 | 20 | 585.1462 | 0 | 1.75 | 55 | 160.7143 | 66.4286 | 50 | 20.2648 | 3.5 | 10.7271 | 6.3699 | 17.514 | 2.8
|  | 400 |  | 10.0<Th≤12.0 | 20 |  | 425.6711 | 70 | 370 | 577.5 | 1.75 | 25 | 5 | 602.5625 | 269.2927 | 1.9309 | 60.6858 | 169.7998 | 72.4819 | 55.1689 | 20.868 | 3.3909 | 11.5358 | 6.8322 | 0 | 20 | 585.1462 | 0 | 1.75 | 55 | 160.7143 | 66.4286 | 50 | 20.2648 | 3.5 | 10.7271 | 6.3699 | 17.514 | 2.8
|  | 400 |  | 12.0<Th≤14.0 | 20 |  | 425.6711 | 80 | 380 | 595 | 1.75 | 25 | 5 | 620.822 | 277.4531 | 1.9309 | 60.6858 | 172.7489 | 72.4819 | 55.1689 | 20.868 | 3.3909 | 12.2969 | 7.0919 | 0 | 20 | 602.8779 | 0 | 1.75 | 55 | 163.5714 | 66.4286 | 50 | 20.2648 | 3.5 | 11.4396 | 6.614 | 17.995 | 2.8261
|  | 400 |  | 14.0<Th≤16.0 | 20 |  | 425.6711 | 80 | 380 | 595 | 1.75 | 25 | 5 | 620.822 | 277.4531 | 1.9309 | 60.6858 | 172.7489 | 72.4819 | 55.1689 | 20.868 | 3.3909 | 12.2969 | 7.0919 | 0 | 20 | 602.8779 | 0 | 1.75 | 55 | 163.5714 | 66.4286 | 50 | 20.2648 | 3.5 | 11.4396 | 6.614 | 17.995 | 2.8261
|  | 400 |  | 16.0<Th≤20.0 | 20 |  | 425.6711 | 90 | 390 | 612.5 | 1.75 | 25 | 5 | 639.0814 | 285.6134 | 1.9309 | 60.6858 | 175.6979 | 72.4819 | 55.1689 | 20.868 | 3.3909 | 13.0883 | 7.3547 | 0 | 20 | 620.6096 | 0 | 1.75 | 55 | 166.4286 | 66.4286 | 50 | 20.2648 | 3.5 | 12.1807 | 6.861 | 18.4817 | 2.8522
460 | 400 | 400 | 400 | 0.5≤Th≤2.0 | 20 | 425.6711 | 425.6711 | 45 | 445 | 607.5 | 1.5 | 25 | 5 | 629.5395 | 283.2819 | 1.6551 | 60.6858 | 190.5209 | 72.3564 | 55.1689 | 20.7256 | 3.4274 | 15.3631 | 7.5573 | 0 | 20 | 618.4222 | 0 | 1.5 | 55 | 182.1429 | 66.4286 | 50 | 20.3596 | 3.5 | 14.3923 | 7.0948 | 18.3407 | 2.8442
|  | 400 |  | 2.0<Th≤4.0 | 20 |  | 425.6711 | 45 | 445 | 607.5 | 1.5 | 25 | 5 | 629.5395 | 283.2819 | 1.6551 | 60.6858 | 190.5209 | 72.3564 | 55.1689 | 20.7256 | 3.4274 | 15.3631 | 7.5573 | 0 | 20 | 618.4222 | 0 | 1.5 | 55 | 182.1429 | 66.4286 | 50 | 20.3596 | 3.5 | 14.3923 | 7.0948 | 18.3407 | 2.8442
|  | 400 |  | 4.0<Th≤6.0 | 20 |  | 425.6711 | 55 | 455 | 622.5 | 1.5 | 25 | 5 | 645.0837 | 290.2765 | 1.6551 | 60.6858 | 193.4385 | 72.3564 | 55.1689 | 20.7256 | 3.4274 | 16.2159 | 7.7984 | 0 | 20 | 633.6919 | 0 | 1.5 | 55 | 185 | 66.4286 | 50 | 20.3596 | 3.5 | 15.1975 | 7.3234 | 18.761 | 2.8666
|  | 400 |  | 6.0<Th≤8.0 | 20 |  | 425.6711 | 55 | 455 | 622.5 | 1.5 | 25 | 5 | 645.0837 | 290.2765 | 1.6551 | 60.6858 | 193.4385 | 72.3564 | 55.1689 | 20.7256 | 3.4274 | 16.2159 | 7.7984 | 0 | 20 | 633.6919 | 0 | 1.5 | 55 | 185 | 66.4286 | 50 | 20.3596 | 3.5 | 15.1975 | 7.3234 | 18.761 | 2.8666
|  | 400 |  | 8.0<Th≤10.0 | 20 |  | 425.6711 | 70 | 470 | 752.5 | 1.75 | 25 | 5 | 785.1572 | 350.8965 | 1.9309 | 60.6858 | 199.2901 | 72.4819 | 55.1689 | 20.868 | 3.3909 | 20.5695 | 9.5683 | 0 | 20 | 762.4632 | 0 | 1.75 | 55 | 189.2857 | 66.4286 | 50 | 20.2648 | 3.5 | 19.2004 | 8.9452 | 22.581 | 3.0612
|  | 400 |  | 10.0<Th≤12.0 | 20 |  | 425.6711 | 70 | 470 | 752.5 | 1.75 | 25 | 5 | 785.1572 | 350.8965 | 1.9309 | 60.6858 | 199.2901 | 72.4819 | 55.1689 | 20.868 | 3.3909 | 20.5695 | 9.5683 | 0 | 20 | 762.4632 | 0 | 1.75 | 55 | 189.2857 | 66.4286 | 50 | 20.2648 | 3.5 | 19.2004 | 8.9452 | 22.581 | 3.0612
|  | 400 |  | 12.0<Th≤14.0 | 20 |  | 425.6711 | 80 | 480 | 770 | 1.75 | 25 | 5 | 803.4167 | 359.0569 | 1.9309 | 60.6858 | 202.2392 | 72.4819 | 55.1689 | 20.868 | 3.3909 | 21.6562 | 9.859 | 0 | 20 | 780.1949 | 0 | 1.75 | 55 | 192.1429 | 66.4286 | 50 | 20.2648 | 3.5 | 20.2217 | 9.2192 | 23.1191 | 3.0873
|  | 400 |  | 14.0<Th≤16.0 | 20 |  | 425.6711 | 80 | 480 | 770 | 1.75 | 25 | 5 | 803.4167 | 359.0569 | 1.9309 | 60.6858 | 202.2392 | 72.4819 | 55.1689 | 20.868 | 3.3909 | 21.6562 | 9.859 | 0 | 20 | 780.1949 | 0 | 1.75 | 55 | 192.1429 | 66.4286 | 50 | 20.2648 | 3.5 | 20.2217 | 9.2192 | 23.1191 | 3.0873
|  | 400 |  | 16.0<Th≤20.0 | 20 |  | 425.6711 | 90 | 490 | 787.5 | 1.75 | 25 | 5 | 821.6761 | 367.2173 | 1.9309 | 60.6858 | 205.1882 | 72.4819 | 55.1689 | 20.868 | 3.3909 | 22.7782 | 10.1527 | 0 | 20 | 797.9266 | 0 | 1.75 | 55 | 195 | 66.4286 | 50 | 20.2648 | 3.5 | 21.2766 | 9.4963 | 23.6629 | 3.1134
八字翼墙尺寸及工程数量表（Lo=6.0m）
φ= 0。
跨径 | 净跨径 | 净跨径 | 净高 | 填土高 | θ | L1 | L1 | 板厚 | S | G | m | 顺 翼 墙 | [12 empty] | 逆 翼 墙 | [12 empty] | 洞口 | 隔水墙
L | L0 | L0 | H0 | Th |  |  |  | d1 |  |  |  | β1 | φ1 | GX | T | m1 | C | C1 | C2 | E1 | E2 | N1 | 墙 身 | 基 础 | β2 | φ2 | GX' | T' | m1' | C' | C1' | C2' | E1' | E2' | N1' | 墙 身 | 基 础 | 铺砌
(cm) | (cm) | (cm) | (cm) | (m) | (度) | (cm) | (cm) | (cm) | (cm) | (cm) |  | (度) | (度) | (cm) | (cm) |  | (cm) | (cm) | (cm) | (cm) | (cm) |  | C20砼(m3) |  | (度) | (度) | (cm) | (cm) |  | (cm) | (cm) | (cm) | (cm) | (cm) |  | C20砼(m3) |  | C20、MU30片石 砼/C20砼(m3)
660 | 600 | 600 | 300 | 0.5≤Th≤2.0 | 20 | 638.5067 | 638.5067 | 60 | 360 | 480 | 1.5 | 25 | 5 | 497.4139 | 223.8277 | 1.6551 | 60.6858 | 165.7209 | 72.3564 | 55.1689 | 20.7256 | 3.4274 | 9.2243 | 5.6141 | 0 | 20 | 488.6299 | 0 | 1.5 | 55 | 157.8571 | 66.4286 | 50 | 20.3596 | 3.5 | 8.608 | 5.2561 | 20.7265 | 3.3351
|  | 600 |  | 2.0<Th≤4.0 | 20 |  | 638.5067 | 60 | 360 | 480 | 1.5 | 25 | 5 | 497.4139 | 223.8277 | 1.6551 | 60.6858 | 165.7209 | 72.3564 | 55.1689 | 20.7256 | 3.4274 | 9.2243 | 5.6141 | 0 | 20 | 488.6299 | 0 | 1.5 | 55 | 157.8571 | 66.4286 | 50 | 20.3596 | 3.5 | 8.608 | 5.2561 | 20.7265 | 3.3351
|  | 600 |  | 4.0<Th≤6.0 | 20 |  | 638.5067 | 80 | 380 | 510 | 1.5 | 25 | 5 | 528.5023 | 237.8169 | 1.6551 | 60.6858 | 171.5562 | 72.3564 | 55.1689 | 20.7256 | 3.4274 | 10.4972 | 6.0542 | 0 | 20 | 519.1693 | 0 | 1.5 | 55 | 163.5714 | 66.4286 | 50 | 20.3596 | 3.5 | 9.8054 | 5.672 | 21.7554 | 3.3798
|  | 600 |  | 6.0<Th≤8.0 | 20 |  | 638.5067 | 80 | 380 | 510 | 1.5 | 25 | 5 | 528.5023 | 237.8169 | 1.6551 | 60.6858 | 171.5562 | 72.3564 | 55.1689 | 20.7256 | 3.4274 | 10.4972 | 6.0542 | 0 | 20 | 519.1693 | 0 | 1.5 | 55 | 163.5714 | 66.4286 | 50 | 20.3596 | 3.5 | 9.8054 | 5.672 | 21.7554 | 3.3798
|  | 600 |  | 8.0<Th≤10.0 | 20 |  | 638.5067 | 90 | 390 | 612.5 | 1.75 | 25 | 5 | 639.0814 | 285.6134 | 1.9309 | 60.6858 | 175.6979 | 72.4819 | 55.1689 | 20.868 | 3.3909 | 13.0883 | 7.3547 | 0 | 20 | 620.6096 | 0 | 1.75 | 55 | 166.4286 | 66.4286 | 50 | 20.2648 | 3.5 | 12.1807 | 6.861 | 25.3988 | 3.5333
|  | 600 |  | 10.0<Th≤12.0 | 20 |  | 638.5067 | 90 | 390 | 612.5 | 1.75 | 25 | 5 | 639.0814 | 285.6134 | 1.9309 | 60.6858 | 175.6979 | 72.4819 | 55.1689 | 20.868 | 3.3909 | 13.0883 | 7.3547 | 0 | 20 | 620.6096 | 0 | 1.75 | 55 | 166.4286 | 66.4286 | 50 | 20.2648 | 3.5 | 12.1807 | 6.861 | 25.3988 | 3.5333
|  | 600 |  | 12.0<Th≤14.0 | 20 |  | 638.5067 | 110 | 410 | 647.5 | 1.75 | 25 | 5 | 675.6004 | 301.9342 | 1.9309 | 60.6858 | 181.596 | 72.4819 | 55.1689 | 20.868 | 3.3909 | 14.7638 | 7.8895 | 0 | 20 | 656.073 | 0 | 1.75 | 55 | 172.1429 | 66.4286 | 50 | 20.2648 | 3.5 | 13.7509 | 7.364 | 26.6874 | 3.5855
|  | 600 |  | 14.0<Th≤16.0 | 20 |  | 638.5067 | 110 | 410 | 647.5 | 1.75 | 25 | 5 | 675.6004 | 301.9342 | 1.9309 | 60.6858 | 181.596 | 72.4819 | 55.1689 | 20.868 | 3.3909 | 14.7638 | 7.8895 | 0 | 20 | 656.073 | 0 | 1.75 | 55 | 172.1429 | 66.4286 | 50 | 20.2648 | 3.5 | 13.7509 | 7.364 | 26.6874 | 3.5855
|  | 600 |  | 16.0<Th≤20.0 | 20 |  | 638.5067 | 120 | 420 | 665 | 1.75 | 25 | 5 | 693.8598 | 310.0946 | 1.9309 | 60.6858 | 184.545 | 72.4819 | 55.1689 | 20.868 | 3.3909 | 15.6489 | 8.1616 | 0 | 20 | 673.8047 | 0 | 1.75 | 55 | 175 | 66.4286 | 50 | 20.2648 | 3.5 | 14.5809 | 7.6201 | 27.3402 | 3.6117
660 | 600 | 600 | 400 | 0.5≤Th≤2.0 | 20 | 638.5067 | 638.5067 | 60 | 460 | 630 | 1.5 | 25 | 5 | 652.8558 | 293.7738 | 1.6551 | 60.6858 | 194.8973 | 72.3564 | 55.1689 | 20.7256 | 3.4274 | 16.6531 | 7.9199 | 0 | 20 | 641.3267 | 0 | 1.5 | 55 | 186.4286 | 66.4286 | 50 | 20.3596 | 3.5 | 15.6105 | 7.4386 | 26.0389 | 3.5589
|  | 600 |  | 2.0<Th≤4.0 | 20 |  | 638.5067 | 60 | 460 | 630 | 1.5 | 25 | 5 | 652.8558 | 293.7738 | 1.6551 | 60.6858 | 194.8973 | 72.3564 | 55.1689 | 20.7256 | 3.4274 | 16.6531 | 7.9199 | 0 | 20 | 641.3267 | 0 | 1.5 | 55 | 186.4286 | 66.4286 | 50 | 20.3596 | 3.5 | 15.6105 | 7.4386 | 26.0389 | 3.5589
|  | 600 |  | 4.0<Th≤6.0 | 20 |  | 638.5067 | 80 | 480 | 660 | 1.5 | 25 | 5 | 683.9442 | 307.7631 | 1.6551 | 60.6858 | 200.7326 | 72.3564 | 55.1689 | 20.7256 | 3.4274 | 18.4757 | 8.4126 | 0 | 20 | 671.8661 | 0 | 1.5 | 55 | 192.1429 | 66.4286 | 50 | 20.3596 | 3.5 | 17.3329 | 7.906 | 27.1517 | 3.6036
|  | 600 |  | 6.0<Th≤8.0 | 20 |  | 638.5067 | 80 | 480 | 660 | 1.5 | 25 | 5 | 683.9442 | 307.7631 | 1.6551 | 60.6858 | 200.7326 | 72.3564 | 55.1689 | 20.7256 | 3.4274 | 18.4757 | 8.4126 | 0 | 20 | 671.8661 | 0 | 1.5 | 55 | 192.1429 | 66.4286 | 50 | 20.3596 | 3.5 | 17.3329 | 7.906 | 27.1517 | 3.6036
|  | 600 |  | 8.0<Th≤10.0 | 20 |  | 638.5067 | 90 | 490 | 787.5 | 1.75 | 25 | 5 | 821.6761 | 367.2173 | 1.9309 | 60.6858 | 205.1882 | 72.4819 | 55.1689 | 20.868 | 3.3909 | 22.7782 | 10.1527 | 0 | 20 | 797.9266 | 0 | 1.75 | 55 | 195 | 66.4286 | 50 | 20.2648 | 3.5 | 21.2766 | 9.4963 | 32.0699 | 3.7945
|  | 600 |  | 10.0<Th≤12.0 | 20 |  | 638.5067 | 90 | 490 | 787.5 | 1.75 | 25 | 5 | 821.6761 | 367.2173 | 1.9309 | 60.6858 | 205.1882 | 72.4819 | 55.1689 | 20.868 | 3.3909 | 22.7782 | 10.1527 | 0 | 20 | 797.9266 | 0 | 1.75 | 55 | 195 | 66.4286 | 50 | 20.2648 | 3.5 | 21.2766 | 9.4963 | 32.0699 | 3.7945
|  | 600 |  | 12.0<Th≤14.0 | 20 |  | 638.5067 | 110 | 510 | 822.5 | 1.75 | 25 | 5 | 858.1951 | 383.538 | 1.9309 | 60.6858 | 211.0862 | 72.4819 | 55.1689 | 20.868 | 3.3909 | 25.1306 | 10.7495 | 0 | 20 | 833.39 | 0 | 1.75 | 55 | 200.7143 | 66.4286 | 50 | 20.2648 | 3.5 | 23.4892 | 10.0593 | 33.4727 | 3.8467
|  | 600 |  | 14.0<Th≤16.0 | 20 |  | 638.5067 | 110 | 510 | 822.5 | 1.75 | 25 | 5 | 858.1951 | 383.538 | 1.9309 | 60.6858 | 211.0862 | 72.4819 | 55.1689 | 20.868 | 3.3909 | 25.1306 | 10.7495 | 0 | 20 | 833.39 | 0 | 1.75 | 55 | 200.7143 | 66.4286 | 50 | 20.2648 | 3.5 | 23.4892 | 10.0593 | 33.4727 | 3.8467
|  | 600 |  | 16.0<Th≤20.0 | 20 |  | 638.5067 | 120 | 520 | 840 | 1.75 | 25 | 5 | 876.4545 | 391.6984 | 1.9309 | 60.6858 | 214.0353 | 72.4819 | 55.1689 | 20.868 | 3.3909 | 26.362 | 11.0525 | 0 | 20 | 851.1217 | 0 | 1.75 | 55 | 203.5714 | 66.4286 | 50 | 20.2648 | 3.5 | 24.648 | 10.3453 | 34.1827 | 3.8728
660 | 600 | 600 | 450 | 0.5≤Th≤2.0 | 20 | 638.5067 | 638.5067 | 60 | 510 | 705 | 1.5 | 25 | 5 | 730.5767 | 328.7469 | 1.6551 | 60.6858 | 209.4855 | 72.3564 | 55.1689 | 20.7256 | 3.4274 | 21.4365 | 9.1713 | 0 | 20 | 717.6752 | 0 | 1.5 | 55 | 200.7143 | 66.4286 | 50 | 20.3596 | 3.5 | 20.1336 | 8.6263 | 28.8524 | 3.6708
|  | 600 |  | 2.0<Th≤4.0 | 20 |  | 638.5067 | 60 | 510 | 705 | 1.5 | 25 | 5 | 730.5767 | 328.7469 | 1.6551 | 60.6858 | 209.4855 | 72.3564 | 55.1689 | 20.7256 | 3.4274 | 21.4365 | 9.1713 | 0 | 20 | 717.6752 | 0 | 1.5 | 55 | 200.7143 | 66.4286 | 50 | 20.3596 | 3.5 | 20.1336 | 8.6263 | 28.8524 | 3.6708
|  | 600 |  | 4.0<Th≤6.0 | 20 |  | 638.5067 | 80 | 530 | 735 | 1.5 | 25 | 5 | 761.6651 | 342.7361 | 1.6551 | 60.6858 | 215.3208 | 72.3564 | 55.1689 | 20.7256 | 3.4274 | 23.5667 | 9.6902 | 0 | 20 | 748.2145 | 0 | 1.5 | 55 | 206.4286 | 66.4286 | 50 | 20.3596 | 3.5 | 22.1506 | 9.1194 | 30.0073 | 3.7156
|  | 600 |  | 6.0<Th≤8.0 | 20 |  | 638.5067 | 80 | 530 | 735 | 1.5 | 25 | 5 | 761.6651 | 342.7361 | 1.6551 | 60.6858 | 215.3208 | 72.3564 | 55.1689 | 20.7256 | 3.4274 | 23.5667 | 9.6902 | 0 | 20 | 748.2145 | 0 | 1.5 | 55 | 206.4286 | 66.4286 | 50 | 20.3596 | 3.5 | 22.1506 | 9.1194 | 30.0073 | 3.7156
|  | 600 |  | 8.0<Th≤10.0 | 20 |  | 638.5067 | 90 | 540 | 875 | 1.75 | 25 | 5 | 912.9735 | 408.0192 | 1.9309 | 60.6858 | 219.9333 | 72.4819 | 55.1689 | 20.868 | 3.3909 | 28.9375 | 11.6678 | 0 | 20 | 886.5851 | 0 | 1.75 | 55 | 209.2857 | 66.4286 | 50 | 20.2648 | 3.5 | 27.0729 | 10.9264 | 35.6197 | 3.925
|  | 600 |  | 10.0<Th≤12.0 | 20 |  | 638.5067 | 90 | 540 | 875 | 1.75 | 25 | 5 | 912.9735 | 408.0192 | 1.9309 | 60.6858 | 219.9333 | 72.4819 | 55.1689 | 20.868 | 3.3909 | 28.9375 | 11.6678 | 0 | 20 | 886.5851 | 0 | 1.75 | 55 | 209.2857 | 66.4286 | 50 | 20.2648 | 3.5 | 27.0729 | 10.9264 | 35.6197 | 3.925
|  | 600 |  | 12.0<Th≤14.0 | 20 |  | 638.5067 | 110 | 560 | 910 | 1.75 | 25 | 5 | 949.4924 | 424.34 | 1.9309 | 60.6858 | 225.8314 | 72.4819 | 55.1689 | 20.868 | 3.3909 | 31.667 | 12.2956 | 0 | 20 | 922.0485 | 0 | 1.75 | 55 | 215 | 66.4286 | 50 | 20.2648 | 3.5 | 29.6443 | 11.5195 | 37.0796 | 3.9772
|  | 600 |  | 14.0<Th≤16.0 | 20 |  | 638.5067 | 110 | 560 | 910 | 1.75 | 25 | 5 | 949.4924 | 424.34 | 1.9309 | 60.6858 | 225.8314 | 72.4819 | 55.1689 | 20.868 | 3.3909 | 31.667 | 12.2956 | 0 | 20 | 922.0485 | 0 | 1.75 | 55 | 215 | 66.4286 | 50 | 20.2648 | 3.5 | 29.6443 | 11.5195 | 37.0796 | 3.9772
|  | 600 |  | 16.0<Th≤20.0 | 20 |  | 638.5067 | 120 | 570 | 927.5 | 1.75 | 25 | 5 | 967.7519 | 432.5004 | 1.9309 | 60.6858 | 228.7804 | 72.4819 | 55.1689 | 20.868 | 3.3909 | 33.0908 | 12.6141 | 0 | 20 | 939.7802 | 0 | 1.75 | 55 | 217.8571 | 66.4286 | 50 | 20.2648 | 3.5 | 30.9862 | 11.8205 | 37.8181 | 4.0034
660 | 600 | 600 | 500 | 0.5≤Th≤2.0 | 20 | 638.5067 | 638.5067 | 60 | 560 | 780 | 1.5 | 25 | 5 | 808.2977 | 363.72 | 1.6551 | 60.6858 | 224.0737 | 72.3564 | 55.1689 | 20.7256 | 3.4274 | 27.0054 | 10.4883 | 0 | 20 | 794.0236 | 0 | 1.5 | 55 | 215 | 66.4286 | 50 | 20.3596 | 3.5 | 25.4094 | 9.8783 | 31.7709 | 3.7827
|  | 600 |  | 2.0<Th≤4.0 | 20 |  | 638.5067 | 60 | 560 | 780 | 1.5 | 25 | 5 | 808.2977 | 363.72 | 1.6551 | 60.6858 | 224.0737 | 72.3564 | 55.1689 | 20.7256 | 3.4274 | 27.0054 | 10.4883 | 0 | 20 | 794.0236 | 0 | 1.5 | 55 | 215 | 66.4286 | 50 | 20.3596 | 3.5 | 25.4094 | 9.8783 | 31.7709 | 3.7827
|  | 600 |  | 4.0<Th≤6.0 | 20 |  | 638.5067 | 80 | 580 | 810 | 1.5 | 25 | 5 | 839.386 | 377.7092 | 1.6551 | 60.6858 | 229.909 | 72.3564 | 55.1689 | 20.7256 | 3.4274 | 29.4652 | 11.0335 | 0 | 20 | 824.563 | 0 | 1.5 | 55 | 220.7143 | 66.4286 | 50 | 20.3596 | 3.5 | 27.7425 | 10.397 | 32.9677 | 3.8275
|  | 600 |  | 6.0<Th≤8.0 | 20 |  | 638.5067 | 80 | 580 | 810 | 1.5 | 25 | 5 | 839.386 | 377.7092 | 1.6551 | 60.6858 | 229.909 | 72.3564 | 55.1689 | 20.7256 | 3.4274 | 29.4652 | 11.0335 | 0 | 20 | 824.563 | 0 | 1.5 | 55 | 220.7143 | 66.4286 | 50 | 20.3596 | 3.5 | 27.7425 | 10.397 | 32.9677 | 3.8275
|  | 600 |  | 8.0<Th≤10.0 | 20 |  | 638.5067 | 90 | 590 | 962.5 | 1.75 | 25 | 5 | 1004.2708 | 448.8211 | 1.9309 | 60.6858 | 234.6785 | 72.4819 | 55.1689 | 20.868 | 3.3909 | 36.059 | 13.2604 | 0 | 20 | 975.2436 | 0 | 1.75 | 55 | 223.5714 | 66.4286 | 50 | 20.2648 | 3.5 | 33.7849 | 12.4315 | 39.3123 | 4.0556
|  | 600 |  | 10.0<Th≤12.0 | 20 |  | 638.5067 | 90 | 590 | 962.5 | 1.75 | 25 | 5 | 1004.2708 | 448.8211 | 1.9309 | 60.6858 | 234.6785 | 72.4819 | 55.1689 | 20.868 | 3.3909 | 36.059 | 13.2604 | 0 | 20 | 975.2436 | 0 | 1.75 | 55 | 223.5714 | 66.4286 | 50 | 20.2648 | 3.5 | 33.7849 | 12.4315 | 39.3123 | 4.0556
|  | 600 |  | 12.0<Th≤14.0 | 20 |  | 638.5067 | 110 | 610 | 997.5 | 1.75 | 25 | 5 | 1040.7898 | 465.1419 | 1.9309 | 60.6858 | 240.5765 | 72.4819 | 55.1689 | 20.868 | 3.3909 | 39.1915 | 13.9191 | 0 | 20 | 1010.707 | 0 | 1.75 | 55 | 229.2857 | 66.4286 | 50 | 20.2648 | 3.5 | 36.7401 | 13.0546 | 40.8293 | 4.1078
|  | 600 |  | 14.0<Th≤16.0 | 20 |  | 638.5067 | 110 | 610 | 997.5 | 1.75 | 25 | 5 | 1040.7898 | 465.1419 | 1.9309 | 60.6858 | 240.5765 | 72.4819 | 55.1689 | 20.868 | 3.3909 | 39.1915 | 13.9191 | 0 | 20 | 1010.707 | 0 | 1.75 | 55 | 229.2857 | 66.4286 | 50 | 20.2648 | 3.5 | 36.7401 | 13.0546 | 40.8293 | 4.1078
|  | 600 |  | 16.0<Th≤20.0 | 20 |  | 638.5067 | 120 | 620 | 1015 | 1.75 | 25 | 5 | 1059.0492 | 473.3023 | 1.9309 | 60.6858 | 243.5256 | 72.4819 | 55.1689 | 20.868 | 3.3909 | 40.8206 | 14.2531 | 0 | 20 | 1028.4387 | 0 | 1.75 | 55 | 232.1429 | 66.4286 | 50 | 20.2648 | 3.5 | 38.2776 | 13.3706 | 41.5964 | 4.1339

## 八字墙（25度)
八字墙尺寸及工程数量表（Lo=1.5m）
φ= 0。
跨径 | 净跨径 |  |  | 填土高 | φ |  |  | 板厚 | H | G | m | 顺 翼 墙 | [12 empty] | 逆 翼 墙 | [12 empty] | 洞口 | 隔水墙
L | L0 |  | h1 | TH |  |  |  | d |  |  |  | β1 | φ1 | GX | T | m1 | C | C1 | C2 | E1 | E2 | N1 | 墙 身 | 基 础 | β2 | φ2 | GX' | T' | m1' | C' | C1' | C2' | E1' | E2' | N1' | 墙 身 | 基 础 | 铺砌
(cm) | (cm) |  | (cm) | (m) | (度) |  |  | (cm) | (cm) | (cm) |  | (度) | (度) | (cm) | (cm) | (cm) | (cm) | (cm) | (cm) | (cm) | (cm) |  | C20砼/C30、MU30片石(m3) |  | (度) | (度) | (cm) | (cm) | (cm) | (cm) | (cm) | (cm) | (cm) | (cm) |  | C20砼/C30、MU30片石(m3) |  | M7.5水泥砂浆砌MU30片石 (m3)
190 | 150 |  | 100 | 0.5~2.0 | 0 |  |  | 20 | 120 | 135 | 1.5 | 30 | 30 | 145.3846 | 77.9423 | 1.7321 | 46.188 | 78.1643 | 54.1821 | 23.094 | 21.5385 | 3.7528 | 0.58097 | 0.89753 | 30 | 30 | 145.3846 | 77.9423 | 1.7321 | 46.188 | 78.1643 | 54.1821 | 23.094 | 21.5385 | 3.7528 | 0.58097 | 0.89753 | 1.2309 | 2.0141
|  |  |  | 2.0~4.0 | 0 |  |  | 20 | 120 | 135 | 1.5 | 30 | 30 | 145.3846 | 77.9423 | 1.7321 | 46.188 | 78.1643 | 54.1821 | 23.094 | 21.5385 | 3.7528 | 0.58097 | 0.89753 | 30 | 30 | 145.3846 | 77.9423 | 1.7321 | 46.188 | 78.1643 | 54.1821 | 23.094 | 21.5385 | 3.7528 | 0.58097 | 0.89753 | 0.42089 | 1.4141
|  |  |  | 4.0~6.0 | 0 |  |  | 30 | 130 | 150 | 1.5 | 30 | 30 | 161.5385 | 86.6025 | 1.7321 | 46.188 | 80.829 | 54.1821 | 23.094 | 21.5385 | 3.7528 | 0.69882 | 1.0092 | 30 | 30 | 161.5385 | 86.6025 | 1.7321 | 46.188 | 80.829 | 54.1821 | 23.094 | 21.5385 | 3.7528 | 0.69882 | 1.0092 | 0.51962 | 1.4833
|  |  |  | 6.0~8.0 | 0 |  |  | 30 | 130 | 150 | 1.5 | 30 | 30 | 161.5385 | 86.6025 | 1.7321 | 46.188 | 80.829 | 54.1821 | 23.094 | 21.5385 | 3.7528 | 0.69882 | 1.0092 | 30 | 30 | 161.5385 | 86.6025 | 1.7321 | 46.188 | 80.829 | 54.1821 | 23.094 | 21.5385 | 3.7528 | 0.69882 | 1.0092 | 0.51962 | 1.4833
|  |  |  | 8.0~10.0 | 0 |  |  | 35 | 135 | 183.75 | 1.75 | 30 | 30 | 199.5409 | 106.0881 | 2.0207 | 46.188 | 82.5611 | 54.2709 | 23.094 | 21.7187 | 3.7115 | 0.89141 | 1.2483 | 30 | 30 | 199.5409 | 106.0881 | 2.0207 | 46.188 | 82.5611 | 54.2709 | 23.094 | 21.7187 | 3.7115 | 0.89141 | 1.2483 | 0.77975 | 1.6414
|  |  |  | 10.0~12.0 | 0 |  |  | 35 | 135 | 183.75 | 1.75 | 30 | 30 | 199.5409 | 106.0881 | 2.0207 | 46.188 | 82.5611 | 54.2709 | 23.094 | 21.7187 | 3.7115 | 0.89141 | 1.2483 | 30 | 30 | 199.5409 | 106.0881 | 2.0207 | 46.188 | 82.5611 | 54.2709 | 23.094 | 21.7187 | 3.7115 | 0.89141 | 1.2483 | 0.77975 | 1.6414
|  |  |  | 12.0~14.0 | 0 |  |  | 40 | 140 | 192.5 | 1.75 | 30 | 30 | 209.0429 | 111.1399 | 2.0207 | 46.188 | 83.9082 | 54.2709 | 23.094 | 21.7187 | 3.7115 | 0.96926 | 1.3156 | 30 | 30 | 209.0429 | 111.1399 | 2.0207 | 46.188 | 83.9082 | 54.2709 | 23.094 | 21.7187 | 3.7115 | 0.96926 | 1.3156 | 0.85578 | 1.6818
|  |  |  | 14.0~16.0 | 0 |  |  | 40 | 140 | 192.5 | 1.75 | 30 | 30 | 209.0429 | 111.1399 | 2.0207 | 46.188 | 83.9082 | 54.2709 | 23.094 | 21.7187 | 3.7115 | 0.96926 | 1.3156 | 30 | 30 | 209.0429 | 111.1399 | 2.0207 | 46.188 | 83.9082 | 54.2709 | 23.094 | 21.7187 | 3.7115 | 0.96926 | 1.3156 | 0.85578 | 1.6818
|  |  |  | 16.0~18.0 | 0 |  |  | 45 | 145 | 201.25 | 1.75 | 30 | 30 | 218.5448 | 116.1917 | 2.0207 | 46.188 | 85.2554 | 54.2709 | 23.094 | 21.7187 | 3.7115 | 1.0508 | 1.3835 | 30 | 30 | 218.5448 | 116.1917 | 2.0207 | 46.188 | 85.2554 | 54.2709 | 23.094 | 21.7187 | 3.7115 | 1.0508 | 1.3835 | 0.93534 | 1.7222
190 | 150 |  | 150 | 0.5~2.0 | 0 |  |  | 20 | 170 | 210 | 1.5 | 30 | 30 | 226.1538 | 121.2436 | 1.7321 | 46.188 | 91.4878 | 54.1821 | 23.094 | 21.5385 | 3.7528 | 1.2954 | 1.4801 | 30 | 30 | 226.1538 | 121.2436 | 1.7321 | 46.188 | 91.4878 | 54.1821 | 23.094 | 21.5385 | 3.7528 | 1.2954 | 1.4801 | 2.2784 | 2.3605
|  |  |  | 2.0~4.0 | 0 |  |  | 20 | 170 | 210 | 1.5 | 30 | 30 | 226.1538 | 121.2436 | 1.7321 | 46.188 | 91.4878 | 54.1821 | 23.094 | 21.5385 | 3.7528 | 1.2954 | 1.4801 | 30 | 30 | 226.1538 | 121.2436 | 1.7321 | 46.188 | 91.4878 | 54.1821 | 23.094 | 21.5385 | 3.7528 | 1.2954 | 1.4801 | 1.0184 | 1.7605
|  |  |  | 4.0~6.0 | 0 |  |  | 30 | 180 | 225 | 1.5 | 30 | 30 | 242.3077 | 129.9038 | 1.7321 | 46.188 | 94.1525 | 54.1821 | 23.094 | 21.5385 | 3.7528 | 1.4779 | 1.6038 | 30 | 30 | 242.3077 | 129.9038 | 1.7321 | 46.188 | 94.1525 | 54.1821 | 23.094 | 21.5385 | 3.7528 | 1.4779 | 1.6038 | 1.1691 | 1.8297
|  |  |  | 6.0~8.0 | 0 |  |  | 30 | 180 | 225 | 1.5 | 30 | 30 | 242.3077 | 129.9038 | 1.7321 | 46.188 | 94.1525 | 54.1821 | 23.094 | 21.5385 | 3.7528 | 1.4779 | 1.6038 | 30 | 30 | 242.3077 | 129.9038 | 1.7321 | 46.188 | 94.1525 | 54.1821 | 23.094 | 21.5385 | 3.7528 | 1.4779 | 1.6038 | 1.1691 | 1.8297
|  |  |  | 8.0~10.0 | 0 |  |  | 35 | 185 | 271.25 | 1.75 | 30 | 30 | 294.5604 | 156.6063 | 2.0207 | 46.188 | 96.0326 | 54.2709 | 23.094 | 21.7187 | 3.7115 | 1.8423 | 1.9524 | 30 | 30 | 294.5604 | 156.6063 | 2.0207 | 46.188 | 96.0326 | 54.2709 | 23.094 | 21.7187 | 3.7115 | 1.8423 | 1.9524 | 1.6992 | 2.0455
|  |  |  | 10.0~12.0 | 0 |  |  | 35 | 185 | 271.25 | 1.75 | 30 | 30 | 294.5604 | 156.6063 | 2.0207 | 46.188 | 96.0326 | 54.2709 | 23.094 | 21.7187 | 3.7115 | 1.8423 | 1.9524 | 30 | 30 | 294.5604 | 156.6063 | 2.0207 | 46.188 | 96.0326 | 54.2709 | 23.094 | 21.7187 | 3.7115 | 1.8423 | 1.9524 | 1.6992 | 2.0455
|  |  |  | 12.0~14.0 | 0 |  |  | 40 | 190 | 280 | 1.75 | 30 | 30 | 304.0624 | 161.6581 | 2.0207 | 46.188 | 97.3797 | 54.2709 | 23.094 | 21.7187 | 3.7115 | 1.9595 | 2.0267 | 30 | 30 | 304.0624 | 161.6581 | 2.0207 | 46.188 | 97.3797 | 54.2709 | 23.094 | 21.7187 | 3.7115 | 1.9595 | 2.0267 | 1.8106 | 2.0859
|  |  |  | 14.0~16.0 | 0 |  |  | 40 | 190 | 280 | 1.75 | 30 | 30 | 304.0624 | 161.6581 | 2.0207 | 46.188 | 97.3797 | 54.2709 | 23.094 | 21.7187 | 3.7115 | 1.9595 | 2.0267 | 30 | 30 | 304.0624 | 161.6581 | 2.0207 | 46.188 | 97.3797 | 54.2709 | 23.094 | 21.7187 | 3.7115 | 1.9595 | 2.0267 | 1.8106 | 2.0859
|  |  |  | 16.0~18.0 | 0 |  |  | 45 | 195 | 288.75 | 1.75 | 30 | 30 | 313.5643 | 166.7099 | 2.0207 | 46.188 | 98.7269 | 54.2709 | 23.094 | 21.7187 | 3.7115 | 2.081 | 2.1017 | 30 | 30 | 313.5643 | 166.7099 | 2.0207 | 46.188 | 98.7269 | 54.2709 | 23.094 | 21.7187 | 3.7115 | 2.081 | 2.1017 | 1.9255 | 2.1263
190 | 150 |  | 200 | 0.5~2.0 | 0 |  |  | 20 | 220 | 285 | 1.5 | 30 | 30 | 306.9231 | 164.5448 | 1.7321 | 46.188 | 104.8113 | 54.1821 | 23.094 | 21.5385 | 3.7528 | 2.353 | 2.1226 | 30 | 30 | 306.9231 | 164.5448 | 1.7321 | 46.188 | 104.8113 | 54.1821 | 23.094 | 21.5385 | 3.7528 | 2.353 | 2.1226 | 3.5858 | 2.7069
|  |  |  | 2.0~4.0 | 0 |  |  | 20 | 220 | 285 | 1.5 | 30 | 30 | 306.9231 | 164.5448 | 1.7321 | 46.188 | 104.8113 | 54.1821 | 23.094 | 21.5385 | 3.7528 | 2.353 | 2.1226 | 30 | 30 | 306.9231 | 164.5448 | 1.7321 | 46.188 | 104.8113 | 54.1821 | 23.094 | 21.5385 | 3.7528 | 2.353 | 2.1226 | 1.8758 | 2.1069
|  |  |  | 4.0~6.0 | 0 |  |  | 30 | 230 | 300 | 1.5 | 30 | 30 | 323.0769 | 173.2051 | 1.7321 | 46.188 | 107.476 | 54.1821 | 23.094 | 21.5385 | 3.7528 | 2.6101 | 2.2583 | 30 | 30 | 323.0769 | 173.2051 | 1.7321 | 46.188 | 107.476 | 54.1821 | 23.094 | 21.5385 | 3.7528 | 2.6101 | 2.2583 | 2.0785 | 2.1762
|  |  |  | 6.0~8.0 | 0 |  |  | 30 | 230 | 300 | 1.5 | 30 | 30 | 323.0769 | 173.2051 | 1.7321 | 46.188 | 107.476 | 54.1821 | 23.094 | 21.5385 | 3.7528 | 2.6101 | 2.2583 | 30 | 30 | 323.0769 | 173.2051 | 1.7321 | 46.188 | 107.476 | 54.1821 | 23.094 | 21.5385 | 3.7528 | 2.6101 | 2.2583 | 2.0785 | 2.1762
|  |  |  | 8.0~10.0 | 0 |  |  | 35 | 235 | 358.75 | 1.75 | 30 | 30 | 389.5799 | 207.1244 | 2.0207 | 46.188 | 109.5041 | 54.2709 | 23.094 | 21.7187 | 3.7115 | 3.2132 | 2.7272 | 30 | 30 | 389.5799 | 207.1244 | 2.0207 | 46.188 | 109.5041 | 54.2709 | 23.094 | 21.7187 | 3.7115 | 3.2132 | 2.7272 | 2.9722 | 2.4497
|  |  |  | 10.0~12.0 | 0 |  |  | 35 | 235 | 358.75 | 1.75 | 30 | 30 | 389.5799 | 207.1244 | 2.0207 | 46.188 | 109.5041 | 54.2709 | 23.094 | 21.7187 | 3.7115 | 3.2132 | 2.7272 | 30 | 30 | 389.5799 | 207.1244 | 2.0207 | 46.188 | 109.5041 | 54.2709 | 23.094 | 21.7187 | 3.7115 | 3.2132 | 2.7272 | 2.9722 | 2.4497
|  |  |  | 12.0~14.0 | 0 |  |  | 40 | 240 | 367.5 | 1.75 | 30 | 30 | 399.0819 | 212.1762 | 2.0207 | 46.188 | 110.8513 | 54.2709 | 23.094 | 21.7187 | 3.7115 | 3.3757 | 2.8086 | 30 | 30 | 399.0819 | 212.1762 | 2.0207 | 46.188 | 110.8513 | 54.2709 | 23.094 | 21.7187 | 3.7115 | 3.3757 | 2.8086 | 3.119 | 2.4901
|  |  |  | 14.0~16.0 | 0 |  |  | 40 | 240 | 367.5 | 1.75 | 30 | 30 | 399.0819 | 212.1762 | 2.0207 | 46.188 | 110.8513 | 54.2709 | 23.094 | 21.7187 | 3.7115 | 3.3757 | 2.8086 | 30 | 30 | 399.0819 | 212.1762 | 2.0207 | 46.188 | 110.8513 | 54.2709 | 23.094 | 21.7187 | 3.7115 | 3.3757 | 2.8086 | 3.119 | 2.4901
|  |  |  | 16.0~18.0 | 0 |  |  | 45 | 245 | 376.25 | 1.75 | 30 | 30 | 408.5838 | 217.228 | 2.0207 | 46.188 | 112.1984 | 54.2709 | 23.094 | 21.7187 | 3.7115 | 3.543 | 2.8907 | 30 | 30 | 408.5838 | 217.228 | 2.0207 | 46.188 | 112.1984 | 54.2709 | 23.094 | 21.7187 | 3.7115 | 3.543 | 2.8907 | 3.2693 | 2.5305
八字翼墙尺寸及数量表（Lo=1.5m）
φ= 0。
跨径 | 净跨径 | 净跨径 | 净高 | 填土高 | θ | L1 | L1 | 板厚 | S | G | m | 顺 翼 墙 | [12 empty] | 逆 翼 墙 | [12 empty] | 洞口 | 隔水墙
L | L0 | L0 | H0 | Th |  |  |  | d1 |  |  |  | β1 | φ1 | GX | T | m1 | C | C1 | C2 | E1 | E2 | N1 | 墙 身 | 基 础 | β2 | φ2 | GX' | T' | m1' | C' | C1' | C2' | E1' | E2' | N1' | 墙 身 | 基 础 | 铺砌
(cm) | (cm) | (cm) | (cm) | (m) | (度) | (cm) | (cm) | (cm) | (cm) | (cm) |  | (度) | (度) | (cm) | (cm) |  | (cm) | (cm) | (cm) | (cm) | (cm) |  | C20砼(m3) |  | (度) | (度) | (cm) | (cm) |  | (cm) | (cm) | (cm) | (cm) | (cm) |  | C20砼(m3) |  | C20、MU30片石 砼/C20砼(m3)
190 | 150 | 150 | 150 | 0.5≤Th≤2.0 | 25 | 165.5067 | 165.5067 | 20 | 170 | 195 | 1.5 | 25 | 0 | 202.0744 | 90.93 | 1.6551 | 60.6858 | 110.2857 | 72.3564 | 55.1689 | 20.7256 | 3.4274 | 1.5962 | 1.9564 | 0 | 25 | 198.5059 | 0 | 1.5 | 55 | 103.5714 | 66.4286 | 50 | 20.3596 | 3.5 | 1.4725 | 1.8177 | 4.3157 | 1.3962
|  | 150 |  | 2.0<Th≤4.0 | 25 |  | 165.5067 | 20 | 170 | 195 | 1.5 | 25 | 0 | 202.0744 | 90.93 | 1.6551 | 60.6858 | 110.2857 | 72.3564 | 55.1689 | 20.7256 | 3.4274 | 1.5962 | 1.9564 | 0 | 25 | 198.5059 | 0 | 1.5 | 55 | 103.5714 | 66.4286 | 50 | 20.3596 | 3.5 | 1.4725 | 1.8177 | 4.3157 | 1.3962
|  | 150 |  | 4.0<Th≤6.0 | 25 |  | 165.5067 | 30 | 180 | 210 | 1.5 | 25 | 0 | 217.6186 | 97.9246 | 1.6551 | 60.6858 | 113.2033 | 72.3564 | 55.1689 | 20.7256 | 3.4274 | 1.8226 | 2.1253 | 0 | 25 | 213.7756 | 0 | 1.5 | 55 | 106.4286 | 66.4286 | 50 | 20.3596 | 3.5 | 1.6825 | 1.9755 | 4.4645 | 1.4186
|  | 150 |  | 6.0<Th≤8.0 | 25 |  | 165.5067 | 30 | 180 | 210 | 1.5 | 25 | 0 | 217.6186 | 97.9246 | 1.6551 | 60.6858 | 113.2033 | 72.3564 | 55.1689 | 20.7256 | 3.4274 | 1.8226 | 2.1253 | 0 | 25 | 213.7756 | 0 | 1.5 | 55 | 106.4286 | 66.4286 | 50 | 20.3596 | 3.5 | 1.6825 | 1.9755 | 4.4645 | 1.4186
|  | 150 |  | 8.0<Th≤10.0 | 25 |  | 165.5067 | 30 | 180 | 245 | 1.75 | 25 | 0 | 255.6326 | 114.2454 | 1.9309 | 60.6858 | 113.7683 | 72.4819 | 55.1689 | 20.868 | 3.3909 | 2.1316 | 2.4867 | 0 | 25 | 248.2438 | 0 | 1.75 | 55 | 106.4286 | 66.4286 | 50 | 20.2648 | 3.5 | 1.9629 | 2.3034 | 4.8295 | 1.4713
|  | 150 |  | 10.0<Th≤12.0 | 25 |  | 165.5067 | 30 | 180 | 245 | 1.75 | 25 | 0 | 255.6326 | 114.2454 | 1.9309 | 60.6858 | 113.7683 | 72.4819 | 55.1689 | 20.868 | 3.3909 | 2.1316 | 2.4867 | 0 | 25 | 248.2438 | 0 | 1.75 | 55 | 106.4286 | 66.4286 | 50 | 20.2648 | 3.5 | 1.9629 | 2.3034 | 4.8295 | 1.4713
|  | 150 |  | 12.0<Th≤14.0 | 25 |  | 165.5067 | 35 | 185 | 253.75 | 1.75 | 25 | 0 | 264.7623 | 118.3256 | 1.9309 | 60.6858 | 115.2428 | 72.4819 | 55.1689 | 20.868 | 3.3909 | 2.2715 | 2.5867 | 0 | 25 | 257.1097 | 0 | 1.75 | 55 | 107.8571 | 66.4286 | 50 | 20.2648 | 3.5 | 2.0924 | 2.3965 | 4.9239 | 1.4844
|  | 150 |  | 14.0<Th≤16.0 | 25 |  | 165.5067 | 35 | 185 | 253.75 | 1.75 | 25 | 0 | 264.7623 | 118.3256 | 1.9309 | 60.6858 | 115.2428 | 72.4819 | 55.1689 | 20.868 | 3.3909 | 2.2715 | 2.5867 | 0 | 25 | 257.1097 | 0 | 1.75 | 55 | 107.8571 | 66.4286 | 50 | 20.2648 | 3.5 | 2.0924 | 2.3965 | 4.9239 | 1.4844
|  | 150 |  | 16.0<Th≤20.0 | 25 |  | 165.5067 | 40 | 190 | 262.5 | 1.75 | 25 | 0 | 273.892 | 122.4058 | 1.9309 | 60.6858 | 116.7173 | 72.4819 | 55.1689 | 20.868 | 3.3909 | 2.4164 | 2.6875 | 0 | 25 | 265.9755 | 0 | 1.75 | 55 | 109.2857 | 66.4286 | 50 | 20.2648 | 3.5 | 2.2266 | 2.4904 | 5.0198 | 1.4975
八字翼墙尺寸及数量表（Lo=2.0m）
φ= 0。
跨径 | 净跨径 | 净跨径 | 净高 | 填土高 | θ | L1 | L1 | 板厚 | S | G | m | 顺 翼 墙 | [12 empty] | 逆 翼 墙 | [12 empty] | 洞口 | 隔水墙
L | L0 | L0 | H0 | Th |  |  |  | d1 |  |  |  | β1 | φ1 | GX | T | m1 | C | C1 | C2 | E1 | E2 | N1 | 墙 身 | 基 础 | β2 | φ2 | GX' | T' | m1' | C' | C1' | C2' | E1' | E2' | N1' | 墙 身 | 基 础 | 铺砌
(cm) | (cm) | (cm) | (cm) | (m) | (度) | (cm) | (cm) | (cm) | (cm) | (cm) |  | (度) | (度) | (cm) | (cm) |  | (cm) | (cm) | (cm) | (cm) | (cm) |  | C20砼(m3) |  | (度) | (度) | (cm) | (cm) |  | (cm) | (cm) | (cm) | (cm) | (cm) |  | C20砼(m3) |  | C20、MU30片石 砼/C20砼(m3)
240 | 200 | 200 | 200 | 0.5≤Th≤2.0 | 25 | 220.6756 | 220.6756 | 25 | 225 | 277.5 | 1.5 | 25 | 0 | 287.5674 | 129.4004 | 1.6551 | 60.6858 | 126.3327 | 72.3564 | 55.1689 | 20.7256 | 3.4274 | 3.0575 | 2.9177 | 0 | 25 | 282.4892 | 0 | 1.5 | 55 | 119.2857 | 66.4286 | 50 | 20.3596 | 3.5 | 2.8313 | 2.7176 | 6.2399 | 1.6958
|  | 200 |  | 2.0<Th≤4.0 | 25 |  | 220.6756 | 25 | 225 | 277.5 | 1.5 | 25 | 0 | 287.5674 | 129.4004 | 1.6551 | 60.6858 | 126.3327 | 72.3564 | 55.1689 | 20.7256 | 3.4274 | 3.0575 | 2.9177 | 0 | 25 | 282.4892 | 0 | 1.5 | 55 | 119.2857 | 66.4286 | 50 | 20.3596 | 3.5 | 2.8313 | 2.7176 | 6.2399 | 1.6958
|  | 200 |  | 4.0<Th≤6.0 | 25 |  | 220.6756 | 35 | 235 | 292.5 | 1.5 | 25 | 0 | 303.1116 | 136.395 | 1.6551 | 60.6858 | 129.2504 | 72.3564 | 55.1689 | 20.7256 | 3.4274 | 3.3827 | 3.101 | 0 | 25 | 297.7588 | 0 | 1.5 | 55 | 122.1429 | 66.4286 | 50 | 20.3596 | 3.5 | 3.1345 | 2.8895 | 6.4449 | 1.7182
|  | 200 |  | 6.0<Th≤8.0 | 25 |  | 220.6756 | 35 | 235 | 292.5 | 1.5 | 25 | 0 | 303.1116 | 136.395 | 1.6551 | 60.6858 | 129.2504 | 72.3564 | 55.1689 | 20.7256 | 3.4274 | 3.3827 | 3.101 | 0 | 25 | 297.7588 | 0 | 1.5 | 55 | 122.1429 | 66.4286 | 50 | 20.3596 | 3.5 | 3.1345 | 2.8895 | 6.4449 | 1.7182
|  | 200 |  | 8.0<Th≤10.0 | 25 |  | 220.6756 | 40 | 240 | 350 | 1.75 | 25 | 0 | 365.1894 | 163.2077 | 1.9309 | 60.6858 | 131.4625 | 72.4819 | 55.1689 | 20.868 | 3.3909 | 4.1571 | 3.7382 | 0 | 25 | 354.634 | 0 | 1.75 | 55 | 123.5714 | 66.4286 | 50 | 20.2648 | 3.5 | 3.8417 | 3.4706 | 7.271 | 1.8046
|  | 200 |  | 10.0<Th≤12.0 | 25 |  | 220.6756 | 40 | 240 | 350 | 1.75 | 25 | 0 | 365.1894 | 163.2077 | 1.9309 | 60.6858 | 131.4625 | 72.4819 | 55.1689 | 20.868 | 3.3909 | 4.1571 | 3.7382 | 0 | 25 | 354.634 | 0 | 1.75 | 55 | 123.5714 | 66.4286 | 50 | 20.2648 | 3.5 | 3.8417 | 3.4706 | 7.271 | 1.8046
|  | 200 |  | 12.0<Th≤14.0 | 25 |  | 220.6756 | 45 | 245 | 358.75 | 1.75 | 25 | 0 | 374.3191 | 167.2879 | 1.9309 | 60.6858 | 132.937 | 72.4819 | 55.1689 | 20.868 | 3.3909 | 4.3618 | 3.8475 | 0 | 25 | 363.4999 | 0 | 1.75 | 55 | 125 | 66.4286 | 50 | 20.2648 | 3.5 | 4.0319 | 3.5727 | 7.4019 | 1.8176
|  | 200 |  | 14.0<Th≤16.0 | 25 |  | 220.6756 | 45 | 245 | 358.75 | 1.75 | 25 | 0 | 374.3191 | 167.2879 | 1.9309 | 60.6858 | 132.937 | 72.4819 | 55.1689 | 20.868 | 3.3909 | 4.3618 | 3.8475 | 0 | 25 | 363.4999 | 0 | 1.75 | 55 | 125 | 66.4286 | 50 | 20.2648 | 3.5 | 4.0319 | 3.5727 | 7.4019 | 1.8176
|  | 200 |  | 16.0<Th≤20.0 | 25 |  | 220.6756 | 50 | 250 | 367.5 | 1.75 | 25 | 0 | 383.4489 | 171.3681 | 1.9309 | 60.6858 | 134.4115 | 72.4819 | 55.1689 | 20.868 | 3.3909 | 4.5722 | 3.9576 | 0 | 25 | 372.3657 | 0 | 1.75 | 55 | 126.4286 | 66.4286 | 50 | 20.2648 | 3.5 | 4.2276 | 3.6756 | 7.5342 | 1.8307
八字翼墙尺寸及数量表（Lo=3.0m）
φ= 0。
跨径 | 净跨径 | 净跨径 | 净高 | 填土高 | θ | L1 | L1 | 板厚 | S | G | m | 顺 翼 墙 | [12 empty] | 逆 翼 墙 | [12 empty] | 洞口 | 隔水墙
L | L0 | L0 | H0 | Th |  |  |  | d1 |  |  |  | β1 | φ1 | GX | T | m1 | C | C1 | C2 | E1 | E2 | N1 | 墙 身 | 基 础 | β2 | φ2 | GX' | T' | m1' | C' | C1' | C2' | E1' | E2' | N1' | 墙 身 | 基 础 | 铺砌
(cm) | (cm) | (cm) | (cm) | (m) | (度) | (cm) | (cm) | (cm) | (cm) | (cm) |  | (度) | (度) | (cm) | (cm) |  | (cm) | (cm) | (cm) | (cm) | (cm) |  | C20砼(m3) |  | (度) | (度) | (cm) | (cm) |  | (cm) | (cm) | (cm) | (cm) | (cm) |  | C20砼(m3) |  | C20、MU30片石 砼/C20砼(m3)
350 | 300 | 300 | 250 | 0.5≤Th≤2.0 | 25 | 331.0134 | 331.0134 | 35 | 285 | 367.5 | 1.5 | 25 | 0 | 380.8325 | 171.3681 | 1.6551 | 60.6858 | 143.8386 | 72.3564 | 55.1689 | 20.7256 | 3.4274 | 5.3079 | 4.057 | 0 | 25 | 374.1073 | 0 | 1.5 | 55 | 136.4286 | 66.4286 | 50 | 20.3596 | 3.5 | 4.9335 | 3.7879 | 10.0375 | 2.1832
|  | 300 |  | 2.0<Th≤4.0 | 25 |  | 331.0134 | 35 | 285 | 367.5 | 1.5 | 25 | 0 | 380.8325 | 171.3681 | 1.6551 | 60.6858 | 143.8386 | 72.3564 | 55.1689 | 20.7256 | 3.4274 | 5.3079 | 4.057 | 0 | 25 | 374.1073 | 0 | 1.5 | 55 | 136.4286 | 66.4286 | 50 | 20.3596 | 3.5 | 4.9335 | 3.7879 | 10.0375 | 2.1832
|  | 300 |  | 4.0<Th≤6.0 | 25 |  | 331.0134 | 45 | 295 | 382.5 | 1.5 | 25 | 0 | 396.3767 | 178.3627 | 1.6551 | 60.6858 | 146.7562 | 72.3564 | 55.1689 | 20.7256 | 3.4274 | 5.756 | 4.2561 | 0 | 25 | 389.377 | 0 | 1.5 | 55 | 139.2857 | 66.4286 | 50 | 20.3596 | 3.5 | 5.353 | 3.9753 | 10.3339 | 2.2056
|  | 300 |  | 6.0<Th≤8.0 | 25 |  | 331.0134 | 45 | 295 | 382.5 | 1.5 | 25 | 0 | 396.3767 | 178.3627 | 1.6551 | 60.6858 | 146.7562 | 72.3564 | 55.1689 | 20.7256 | 3.4274 | 5.756 | 4.2561 | 0 | 25 | 389.377 | 0 | 1.5 | 55 | 139.2857 | 66.4286 | 50 | 20.3596 | 3.5 | 5.353 | 3.9753 | 10.3339 | 2.2056
|  | 300 |  | 8.0<Th≤10.0 | 25 |  | 331.0134 | 55 | 305 | 463.75 | 1.75 | 25 | 0 | 483.8759 | 216.2502 | 1.9309 | 60.6858 | 150.6312 | 72.4819 | 55.1689 | 20.868 | 3.3909 | 7.2896 | 5.2198 | 0 | 25 | 469.8901 | 0 | 1.75 | 55 | 142.1429 | 66.4286 | 50 | 20.2648 | 3.5 | 6.7589 | 4.8569 | 12.0136 | 2.3274
|  | 300 |  | 10.0<Th≤12.0 | 25 |  | 331.0134 | 55 | 305 | 463.75 | 1.75 | 25 | 0 | 483.8759 | 216.2502 | 1.9309 | 60.6858 | 150.6312 | 72.4819 | 55.1689 | 20.868 | 3.3909 | 7.2896 | 5.2198 | 0 | 25 | 469.8901 | 0 | 1.75 | 55 | 142.1429 | 66.4286 | 50 | 20.2648 | 3.5 | 6.7589 | 4.8569 | 12.0136 | 2.3274
|  | 300 |  | 12.0<Th≤14.0 | 25 |  | 331.0134 | 65 | 315 | 481.25 | 1.75 | 25 | 0 | 502.1354 | 224.4106 | 1.9309 | 60.6858 | 153.5802 | 72.4819 | 55.1689 | 20.868 | 3.3909 | 7.8668 | 5.4593 | 0 | 25 | 487.6218 | 0 | 1.75 | 55 | 145 | 66.4286 | 50 | 20.2648 | 3.5 | 7.2975 | 5.0814 | 12.3912 | 2.3535
|  | 300 |  | 14.0<Th≤16.0 | 25 |  | 331.0134 | 65 | 315 | 481.25 | 1.75 | 25 | 0 | 502.1354 | 224.4106 | 1.9309 | 60.6858 | 153.5802 | 72.4819 | 55.1689 | 20.868 | 3.3909 | 7.8668 | 5.4593 | 0 | 25 | 487.6218 | 0 | 1.75 | 55 | 145 | 66.4286 | 50 | 20.2648 | 3.5 | 7.2975 | 5.0814 | 12.3912 | 2.3535
|  | 300 |  | 16.0<Th≤20.0 | 25 |  | 331.0134 | 70 | 320 | 490 | 1.75 | 25 | 0 | 511.2651 | 228.4908 | 1.9309 | 60.6858 | 155.0547 | 72.4819 | 55.1689 | 20.868 | 3.3909 | 8.1655 | 5.5803 | 0 | 25 | 496.4877 | 0 | 1.75 | 55 | 146.4286 | 66.4286 | 50 | 20.2648 | 3.5 | 7.5763 | 5.1948 | 12.5821 | 2.3666
350 | 300 | 300 | 300 | 0.5≤Th≤2.0 | 25 | 331.0134 | 331.0134 | 35 | 285 | 367.5 | 1.5 | 25 | 0 | 380.8325 | 171.3681 | 1.6551 | 60.6858 | 143.8386 | 72.3564 | 55.1689 | 20.7256 | 3.4274 | 5.3079 | 4.057 | 0 | 25 | 374.1073 | 0 | 1.5 | 55 | 136.4286 | 66.4286 | 50 | 20.3596 | 3.5 | 4.9335 | 3.7879 | 10.0375 | 2.1832
|  | 300 |  | 2.0<Th≤4.0 | 25 |  | 331.0134 | 35 | 285 | 367.5 | 1.5 | 25 | 0 | 380.8325 | 171.3681 | 1.6551 | 60.6858 | 143.8386 | 72.3564 | 55.1689 | 20.7256 | 3.4274 | 5.3079 | 4.057 | 0 | 25 | 374.1073 | 0 | 1.5 | 55 | 136.4286 | 66.4286 | 50 | 20.3596 | 3.5 | 4.9335 | 3.7879 | 10.0375 | 2.1832
|  | 300 |  | 4.0<Th≤6.0 | 25 |  | 331.0134 | 45 | 295 | 382.5 | 1.5 | 25 | 0 | 396.3767 | 178.3627 | 1.6551 | 60.6858 | 146.7562 | 72.3564 | 55.1689 | 20.7256 | 3.4274 | 5.756 | 4.2561 | 0 | 25 | 389.377 | 0 | 1.5 | 55 | 139.2857 | 66.4286 | 50 | 20.3596 | 3.5 | 5.353 | 3.9753 | 10.3339 | 2.2056
|  | 300 |  | 6.0<Th≤8.0 | 25 |  | 331.0134 | 45 | 295 | 382.5 | 1.5 | 25 | 0 | 396.3767 | 178.3627 | 1.6551 | 60.6858 | 146.7562 | 72.3564 | 55.1689 | 20.7256 | 3.4274 | 5.756 | 4.2561 | 0 | 25 | 389.377 | 0 | 1.5 | 55 | 139.2857 | 66.4286 | 50 | 20.3596 | 3.5 | 5.353 | 3.9753 | 10.3339 | 2.2056
|  | 300 |  | 8.0<Th≤10.0 | 25 |  | 331.0134 | 55 | 305 | 463.75 | 1.75 | 25 | 0 | 483.8759 | 216.2502 | 1.9309 | 60.6858 | 150.6312 | 72.4819 | 55.1689 | 20.868 | 3.3909 | 7.2896 | 5.2198 | 0 | 25 | 469.8901 | 0 | 1.75 | 55 | 142.1429 | 66.4286 | 50 | 20.2648 | 3.5 | 6.7589 | 4.8569 | 12.0136 | 2.3274
|  | 300 |  | 10.0<Th≤12.0 | 25 |  | 331.0134 | 55 | 305 | 463.75 | 1.75 | 25 | 0 | 483.8759 | 216.2502 | 1.9309 | 60.6858 | 150.6312 | 72.4819 | 55.1689 | 20.868 | 3.3909 | 7.2896 | 5.2198 | 0 | 25 | 469.8901 | 0 | 1.75 | 55 | 142.1429 | 66.4286 | 50 | 20.2648 | 3.5 | 6.7589 | 4.8569 | 12.0136 | 2.3274
|  | 300 |  | 12.0<Th≤14.0 | 25 |  | 331.0134 | 65 | 315 | 481.25 | 1.75 | 25 | 0 | 502.1354 | 224.4106 | 1.9309 | 60.6858 | 153.5802 | 72.4819 | 55.1689 | 20.868 | 3.3909 | 7.8668 | 5.4593 | 0 | 25 | 487.6218 | 0 | 1.75 | 55 | 145 | 66.4286 | 50 | 20.2648 | 3.5 | 7.2975 | 5.0814 | 12.3912 | 2.3535
|  | 300 |  | 14.0<Th≤16.0 | 25 |  | 331.0134 | 65 | 315 | 481.25 | 1.75 | 25 | 0 | 502.1354 | 224.4106 | 1.9309 | 60.6858 | 153.5802 | 72.4819 | 55.1689 | 20.868 | 3.3909 | 7.8668 | 5.4593 | 0 | 25 | 487.6218 | 0 | 1.75 | 55 | 145 | 66.4286 | 50 | 20.2648 | 3.5 | 7.2975 | 5.0814 | 12.3912 | 2.3535
|  | 300 |  | 16.0<Th≤20.0 | 25 |  | 331.0134 | 70 | 320 | 490 | 1.75 | 25 | 0 | 511.2651 | 228.4908 | 1.9309 | 60.6858 | 155.0547 | 72.4819 | 55.1689 | 20.868 | 3.3909 | 8.1655 | 5.5803 | 0 | 25 | 496.4877 | 0 | 1.75 | 55 | 146.4286 | 66.4286 | 50 | 20.2648 | 3.5 | 7.5763 | 5.1948 | 12.5821 | 2.3666
八字翼墙尺寸及数量表（Lo=4.0m）
φ= 0。
跨径 | 净跨径 | 净跨径 | 净高 | 填土高 | θ | L1 | L1 | 板厚 | S | G | m | 顺 翼 墙 | [12 empty] | 逆 翼 墙 | [12 empty] | 洞口 | 隔水墙
L | L0 | L0 | H0 | Th |  |  |  | d1 |  |  |  | β1 | φ1 | GX | T | m1 | C | C1 | C2 | E1 | E2 | N1 | 墙 身 | 基 础 | β2 | φ2 | GX' | T' | m1' | C' | C1' | C2' | E1' | E2' | N1' | 墙 身 | 基 础 | 铺砌
(cm) | (cm) | (cm) | (cm) | (m) | (度) | (cm) | (cm) | (cm) | (cm) | (cm) |  | (度) | (度) | (cm) | (cm) |  | (cm) | (cm) | (cm) | (cm) | (cm) |  | C20砼(m3) |  | (度) | (度) | (cm) | (cm) |  | (cm) | (cm) | (cm) | (cm) | (cm) |  | C20砼(m3) |  | C20、MU30片石 砼/C20砼(m3)
460 | 400 | 400 | 300 | 0.5≤Th≤2.0 | 25 | 441.3512 | 441.3512 | 45 | 345 | 457.5 | 1.5 | 25 | 0 | 474.0977 | 213.3358 | 1.6551 | 60.6858 | 161.3444 | 72.3564 | 55.1689 | 20.7256 | 3.4274 | 8.3351 | 5.2908 | 0 | 25 | 465.7254 | 0 | 1.5 | 55 | 153.5714 | 66.4286 | 50 | 20.3596 | 3.5 | 7.7723 | 4.9509 | 14.7806 | 2.6706
|  | 400 |  | 2.0<Th≤4.0 | 25 |  | 441.3512 | 45 | 345 | 457.5 | 1.5 | 25 | 0 | 474.0977 | 213.3358 | 1.6551 | 60.6858 | 161.3444 | 72.3564 | 55.1689 | 20.7256 | 3.4274 | 8.3351 | 5.2908 | 0 | 25 | 465.7254 | 0 | 1.5 | 55 | 153.5714 | 66.4286 | 50 | 20.3596 | 3.5 | 7.7723 | 4.9509 | 14.7806 | 2.6706
|  | 400 |  | 4.0<Th≤6.0 | 25 |  | 441.3512 | 55 | 355 | 472.5 | 1.5 | 25 | 0 | 489.6418 | 220.3304 | 1.6551 | 60.6858 | 164.2621 | 72.3564 | 55.1689 | 20.7256 | 3.4274 | 8.9218 | 5.5057 | 0 | 25 | 480.9951 | 0 | 1.5 | 55 | 156.4286 | 66.4286 | 50 | 20.3596 | 3.5 | 8.3236 | 5.1537 | 15.1684 | 2.693
|  | 400 |  | 6.0<Th≤8.0 | 25 |  | 441.3512 | 55 | 355 | 472.5 | 1.5 | 25 | 0 | 489.6418 | 220.3304 | 1.6551 | 60.6858 | 164.2621 | 72.3564 | 55.1689 | 20.7256 | 3.4274 | 8.9218 | 5.5057 | 0 | 25 | 480.9951 | 0 | 1.5 | 55 | 156.4286 | 66.4286 | 50 | 20.3596 | 3.5 | 8.3236 | 5.1537 | 15.1684 | 2.693
|  | 400 |  | 8.0<Th≤10.0 | 25 |  | 441.3512 | 70 | 370 | 577.5 | 1.75 | 25 | 0 | 602.5625 | 269.2927 | 1.9309 | 60.6858 | 169.7998 | 72.4819 | 55.1689 | 20.868 | 3.3909 | 11.5358 | 6.8322 | 0 | 25 | 585.1462 | 0 | 1.75 | 55 | 160.7143 | 66.4286 | 50 | 20.2648 | 3.5 | 10.7271 | 6.3699 | 18.0016 | 2.8502
|  | 400 |  | 10.0<Th≤12.0 | 25 |  | 441.3512 | 70 | 370 | 577.5 | 1.75 | 25 | 0 | 602.5625 | 269.2927 | 1.9309 | 60.6858 | 169.7998 | 72.4819 | 55.1689 | 20.868 | 3.3909 | 11.5358 | 6.8322 | 0 | 25 | 585.1462 | 0 | 1.75 | 55 | 160.7143 | 66.4286 | 50 | 20.2648 | 3.5 | 10.7271 | 6.3699 | 18.0016 | 2.8502
|  | 400 |  | 12.0<Th≤14.0 | 25 |  | 441.3512 | 80 | 380 | 595 | 1.75 | 25 | 0 | 620.822 | 277.4531 | 1.9309 | 60.6858 | 172.7489 | 72.4819 | 55.1689 | 20.868 | 3.3909 | 12.2969 | 7.0919 | 0 | 25 | 602.8779 | 0 | 1.75 | 55 | 163.5714 | 66.4286 | 50 | 20.2648 | 3.5 | 11.4396 | 6.614 | 18.4936 | 2.8763
|  | 400 |  | 14.0<Th≤16.0 | 25 |  | 441.3512 | 80 | 380 | 595 | 1.75 | 25 | 0 | 620.822 | 277.4531 | 1.9309 | 60.6858 | 172.7489 | 72.4819 | 55.1689 | 20.868 | 3.3909 | 12.2969 | 7.0919 | 0 | 25 | 602.8779 | 0 | 1.75 | 55 | 163.5714 | 66.4286 | 50 | 20.2648 | 3.5 | 11.4396 | 6.614 | 18.4936 | 2.8763
|  | 400 |  | 16.0<Th≤20.0 | 25 |  | 441.3512 | 90 | 390 | 612.5 | 1.75 | 25 | 0 | 639.0814 | 285.6134 | 1.9309 | 60.6858 | 175.6979 | 72.4819 | 55.1689 | 20.868 | 3.3909 | 13.0883 | 7.3547 | 0 | 25 | 620.6096 | 0 | 1.75 | 55 | 166.4286 | 66.4286 | 50 | 20.2648 | 3.5 | 12.1807 | 6.861 | 18.9913 | 2.9024
460 | 400 | 400 | 400 | 0.5≤Th≤2.0 | 25 | 441.3512 | 441.3512 | 45 | 445 | 607.5 | 1.5 | 25 | 0 | 629.5395 | 283.2819 | 1.6551 | 60.6858 | 190.5209 | 72.3564 | 55.1689 | 20.7256 | 3.4274 | 15.3631 | 7.5573 | 0 | 25 | 618.4222 | 0 | 1.5 | 55 | 182.1429 | 66.4286 | 50 | 20.3596 | 3.5 | 14.3923 | 7.0948 | 18.8471 | 2.8944
|  | 400 |  | 2.0<Th≤4.0 | 25 |  | 441.3512 | 45 | 445 | 607.5 | 1.5 | 25 | 0 | 629.5395 | 283.2819 | 1.6551 | 60.6858 | 190.5209 | 72.3564 | 55.1689 | 20.7256 | 3.4274 | 15.3631 | 7.5573 | 0 | 25 | 618.4222 | 0 | 1.5 | 55 | 182.1429 | 66.4286 | 50 | 20.3596 | 3.5 | 14.3923 | 7.0948 | 18.8471 | 2.8944
|  | 400 |  | 4.0<Th≤6.0 | 25 |  | 441.3512 | 55 | 455 | 622.5 | 1.5 | 25 | 0 | 645.0837 | 290.2765 | 1.6551 | 60.6858 | 193.4385 | 72.3564 | 55.1689 | 20.7256 | 3.4274 | 16.2159 | 7.7984 | 0 | 25 | 633.6919 | 0 | 1.5 | 55 | 185 | 66.4286 | 50 | 20.3596 | 3.5 | 15.1975 | 7.3234 | 19.2769 | 2.9168
|  | 400 |  | 6.0<Th≤8.0 | 25 |  | 441.3512 | 55 | 455 | 622.5 | 1.5 | 25 | 0 | 645.0837 | 290.2765 | 1.6551 | 60.6858 | 193.4385 | 72.3564 | 55.1689 | 20.7256 | 3.4274 | 16.2159 | 7.7984 | 0 | 25 | 633.6919 | 0 | 1.5 | 55 | 185 | 66.4286 | 50 | 20.3596 | 3.5 | 15.1975 | 7.3234 | 19.2769 | 2.9168
|  | 400 |  | 8.0<Th≤10.0 | 25 |  | 441.3512 | 70 | 470 | 752.5 | 1.75 | 25 | 0 | 785.1572 | 350.8965 | 1.9309 | 60.6858 | 199.2901 | 72.4819 | 55.1689 | 20.868 | 3.3909 | 20.5695 | 9.5683 | 0 | 25 | 762.4632 | 0 | 1.75 | 55 | 189.2857 | 66.4286 | 50 | 20.2648 | 3.5 | 19.2004 | 8.9452 | 23.1784 | 3.1113
|  | 400 |  | 10.0<Th≤12.0 | 25 |  | 441.3512 | 70 | 470 | 752.5 | 1.75 | 25 | 0 | 785.1572 | 350.8965 | 1.9309 | 60.6858 | 199.2901 | 72.4819 | 55.1689 | 20.868 | 3.3909 | 20.5695 | 9.5683 | 0 | 25 | 762.4632 | 0 | 1.75 | 55 | 189.2857 | 66.4286 | 50 | 20.2648 | 3.5 | 19.2004 | 8.9452 | 23.1784 | 3.1113
|  | 400 |  | 12.0<Th≤14.0 | 25 |  | 441.3512 | 80 | 480 | 770 | 1.75 | 25 | 0 | 803.4167 | 359.0569 | 1.9309 | 60.6858 | 202.2392 | 72.4819 | 55.1689 | 20.868 | 3.3909 | 21.6562 | 9.859 | 0 | 25 | 780.1949 | 0 | 1.75 | 55 | 192.1429 | 66.4286 | 50 | 20.2648 | 3.5 | 20.2217 | 9.2192 | 23.7275 | 3.1374
|  | 400 |  | 14.0<Th≤16.0 | 25 |  | 441.3512 | 80 | 480 | 770 | 1.75 | 25 | 0 | 803.4167 | 359.0569 | 1.9309 | 60.6858 | 202.2392 | 72.4819 | 55.1689 | 20.868 | 3.3909 | 21.6562 | 9.859 | 0 | 25 | 780.1949 | 0 | 1.75 | 55 | 192.1429 | 66.4286 | 50 | 20.2648 | 3.5 | 20.2217 | 9.2192 | 23.7275 | 3.1374
|  | 400 |  | 16.0<Th≤20.0 | 25 |  | 441.3512 | 90 | 490 | 787.5 | 1.75 | 25 | 0 | 821.6761 | 367.2173 | 1.9309 | 60.6858 | 205.1882 | 72.4819 | 55.1689 | 20.868 | 3.3909 | 22.7782 | 10.1527 | 0 | 25 | 797.9266 | 0 | 1.75 | 55 | 195 | 66.4286 | 50 | 20.2648 | 3.5 | 21.2766 | 9.4963 | 24.2823 | 3.1636
八字翼墙尺寸及工程数量表（Lo=6.0m）
φ= 0。
跨径 | 净跨径 | 净跨径 | 净高 | 填土高 | θ | L1 | L1 | 板厚 | S | G | m | 顺 翼 墙 | [12 empty] | 逆 翼 墙 | [12 empty] | 洞口 | 隔水墙
L | L0 | L0 | H0 | Th |  |  |  | d1 |  |  |  | β1 | φ1 | GX | T | m1 | C | C1 | C2 | E1 | E2 | N1 | 墙 身 | 基 础 | β2 | φ2 | GX' | T' | m1' | C' | C1' | C2' | E1' | E2' | N1' | 墙 身 | 基 础 | 铺砌
(cm) | (cm) | (cm) | (cm) | (m) | (度) | (cm) | (cm) | (cm) | (cm) | (cm) |  | (度) | (度) | (cm) | (cm) |  | (cm) | (cm) | (cm) | (cm) | (cm) |  | C20砼(m3) |  | (度) | (度) | (cm) | (cm) |  | (cm) | (cm) | (cm) | (cm) | (cm) |  | C20砼(m3) |  | C20、MU30片石 砼/C20砼(m3)
660 | 600 | 600 | 300 | 0.5≤Th≤2.0 | 25 | 662.0268 | 662.0268 | 60 | 360 | 480 | 1.5 | 25 | 0 | 497.4139 | 223.8277 | 1.6551 | 60.6858 | 165.7209 | 72.3564 | 55.1689 | 20.7256 | 3.4274 | 9.2243 | 5.6141 | 0 | 25 | 488.6299 | 0 | 1.5 | 55 | 157.8571 | 66.4286 | 50 | 20.3596 | 3.5 | 8.608 | 5.2561 | 21.3662 | 3.4103
|  | 600 |  | 2.0<Th≤4.0 | 25 |  | 662.0268 | 60 | 360 | 480 | 1.5 | 25 | 0 | 497.4139 | 223.8277 | 1.6551 | 60.6858 | 165.7209 | 72.3564 | 55.1689 | 20.7256 | 3.4274 | 9.2243 | 5.6141 | 0 | 25 | 488.6299 | 0 | 1.5 | 55 | 157.8571 | 66.4286 | 50 | 20.3596 | 3.5 | 8.608 | 5.2561 | 21.3662 | 3.4103
|  | 600 |  | 4.0<Th≤6.0 | 25 |  | 662.0268 | 80 | 380 | 510 | 1.5 | 25 | 0 | 528.5023 | 237.8169 | 1.6551 | 60.6858 | 171.5562 | 72.3564 | 55.1689 | 20.7256 | 3.4274 | 10.4972 | 6.0542 | 0 | 25 | 519.1693 | 0 | 1.5 | 55 | 163.5714 | 66.4286 | 50 | 20.3596 | 3.5 | 9.8054 | 5.672 | 22.4233 | 3.4551
|  | 600 |  | 6.0<Th≤8.0 | 25 |  | 662.0268 | 80 | 380 | 510 | 1.5 | 25 | 0 | 528.5023 | 237.8169 | 1.6551 | 60.6858 | 171.5562 | 72.3564 | 55.1689 | 20.7256 | 3.4274 | 10.4972 | 6.0542 | 0 | 25 | 519.1693 | 0 | 1.5 | 55 | 163.5714 | 66.4286 | 50 | 20.3596 | 3.5 | 9.8054 | 5.672 | 22.4233 | 3.4551
|  | 600 |  | 8.0<Th≤10.0 | 25 |  | 662.0268 | 90 | 390 | 612.5 | 1.75 | 25 | 0 | 639.0814 | 285.6134 | 1.9309 | 60.6858 | 175.6979 | 72.4819 | 55.1689 | 20.868 | 3.3909 | 13.0883 | 7.3547 | 0 | 25 | 620.6096 | 0 | 1.75 | 55 | 166.4286 | 66.4286 | 50 | 20.2648 | 3.5 | 12.1807 | 6.861 | 26.1632 | 3.6086
|  | 600 |  | 10.0<Th≤12.0 | 25 |  | 662.0268 | 90 | 390 | 612.5 | 1.75 | 25 | 0 | 639.0814 | 285.6134 | 1.9309 | 60.6858 | 175.6979 | 72.4819 | 55.1689 | 20.868 | 3.3909 | 13.0883 | 7.3547 | 0 | 25 | 620.6096 | 0 | 1.75 | 55 | 166.4286 | 66.4286 | 50 | 20.2648 | 3.5 | 12.1807 | 6.861 | 26.1632 | 3.6086
|  | 600 |  | 12.0<Th≤14.0 | 25 |  | 662.0268 | 110 | 410 | 647.5 | 1.75 | 25 | 0 | 675.6004 | 301.9342 | 1.9309 | 60.6858 | 181.596 | 72.4819 | 55.1689 | 20.868 | 3.3909 | 14.7638 | 7.8895 | 0 | 25 | 656.073 | 0 | 1.75 | 55 | 172.1429 | 66.4286 | 50 | 20.2648 | 3.5 | 13.7509 | 7.364 | 27.4847 | 3.6608
|  | 600 |  | 14.0<Th≤16.0 | 25 |  | 662.0268 | 110 | 410 | 647.5 | 1.75 | 25 | 0 | 675.6004 | 301.9342 | 1.9309 | 60.6858 | 181.596 | 72.4819 | 55.1689 | 20.868 | 3.3909 | 14.7638 | 7.8895 | 0 | 25 | 656.073 | 0 | 1.75 | 55 | 172.1429 | 66.4286 | 50 | 20.2648 | 3.5 | 13.7509 | 7.364 | 27.4847 | 3.6608
|  | 600 |  | 16.0<Th≤20.0 | 25 |  | 662.0268 | 120 | 420 | 665 | 1.75 | 25 | 0 | 693.8598 | 310.0946 | 1.9309 | 60.6858 | 184.545 | 72.4819 | 55.1689 | 20.868 | 3.3909 | 15.6489 | 8.1616 | 0 | 25 | 673.8047 | 0 | 1.75 | 55 | 175 | 66.4286 | 50 | 20.2648 | 3.5 | 14.5809 | 7.6201 | 28.154 | 3.6869
660 | 600 | 600 | 400 | 0.5≤Th≤2.0 | 25 | 662.0268 | 662.0268 | 60 | 460 | 630 | 1.5 | 25 | 0 | 652.8558 | 293.7738 | 1.6551 | 60.6858 | 194.8973 | 72.3564 | 55.1689 | 20.7256 | 3.4274 | 16.6531 | 7.9199 | 0 | 25 | 641.3267 | 0 | 1.5 | 55 | 186.4286 | 66.4286 | 50 | 20.3596 | 3.5 | 15.6105 | 7.4386 | 26.8197 | 3.6341
|  | 600 |  | 2.0<Th≤4.0 | 25 |  | 662.0268 | 60 | 460 | 630 | 1.5 | 25 | 0 | 652.8558 | 293.7738 | 1.6551 | 60.6858 | 194.8973 | 72.3564 | 55.1689 | 20.7256 | 3.4274 | 16.6531 | 7.9199 | 0 | 25 | 641.3267 | 0 | 1.5 | 55 | 186.4286 | 66.4286 | 50 | 20.3596 | 3.5 | 15.6105 | 7.4386 | 26.8197 | 3.6341
|  | 600 |  | 4.0<Th≤6.0 | 25 |  | 662.0268 | 80 | 480 | 660 | 1.5 | 25 | 0 | 683.9442 | 307.7631 | 1.6551 | 60.6858 | 200.7326 | 72.3564 | 55.1689 | 20.7256 | 3.4274 | 18.4757 | 8.4126 | 0 | 25 | 671.8661 | 0 | 1.5 | 55 | 192.1429 | 66.4286 | 50 | 20.3596 | 3.5 | 17.3329 | 7.906 | 27.9608 | 3.6789
|  | 600 |  | 6.0<Th≤8.0 | 25 |  | 662.0268 | 80 | 480 | 660 | 1.5 | 25 | 0 | 683.9442 | 307.7631 | 1.6551 | 60.6858 | 200.7326 | 72.3564 | 55.1689 | 20.7256 | 3.4274 | 18.4757 | 8.4126 | 0 | 25 | 671.8661 | 0 | 1.5 | 55 | 192.1429 | 66.4286 | 50 | 20.3596 | 3.5 | 17.3329 | 7.906 | 27.9608 | 3.6789
|  | 600 |  | 8.0<Th≤10.0 | 25 |  | 662.0268 | 90 | 490 | 787.5 | 1.75 | 25 | 0 | 821.6761 | 367.2173 | 1.9309 | 60.6858 | 205.1882 | 72.4819 | 55.1689 | 20.868 | 3.3909 | 22.7782 | 10.1527 | 0 | 25 | 797.9266 | 0 | 1.75 | 55 | 195 | 66.4286 | 50 | 20.2648 | 3.5 | 21.2766 | 9.4963 | 32.999 | 3.8697
|  | 600 |  | 10.0<Th≤12.0 | 25 |  | 662.0268 | 90 | 490 | 787.5 | 1.75 | 25 | 0 | 821.6761 | 367.2173 | 1.9309 | 60.6858 | 205.1882 | 72.4819 | 55.1689 | 20.868 | 3.3909 | 22.7782 | 10.1527 | 0 | 25 | 797.9266 | 0 | 1.75 | 55 | 195 | 66.4286 | 50 | 20.2648 | 3.5 | 21.2766 | 9.4963 | 32.999 | 3.8697
|  | 600 |  | 12.0<Th≤14.0 | 25 |  | 662.0268 | 110 | 510 | 822.5 | 1.75 | 25 | 0 | 858.1951 | 383.538 | 1.9309 | 60.6858 | 211.0862 | 72.4819 | 55.1689 | 20.868 | 3.3909 | 25.1306 | 10.7495 | 0 | 25 | 833.39 | 0 | 1.75 | 55 | 200.7143 | 66.4286 | 50 | 20.2648 | 3.5 | 23.4892 | 10.0593 | 34.4347 | 3.9219
|  | 600 |  | 14.0<Th≤16.0 | 25 |  | 662.0268 | 110 | 510 | 822.5 | 1.75 | 25 | 0 | 858.1951 | 383.538 | 1.9309 | 60.6858 | 211.0862 | 72.4819 | 55.1689 | 20.868 | 3.3909 | 25.1306 | 10.7495 | 0 | 25 | 833.39 | 0 | 1.75 | 55 | 200.7143 | 66.4286 | 50 | 20.2648 | 3.5 | 23.4892 | 10.0593 | 34.4347 | 3.9219
|  | 600 |  | 16.0<Th≤20.0 | 25 |  | 662.0268 | 120 | 520 | 840 | 1.75 | 25 | 0 | 876.4545 | 391.6984 | 1.9309 | 60.6858 | 214.0353 | 72.4819 | 55.1689 | 20.868 | 3.3909 | 26.362 | 11.0525 | 0 | 25 | 851.1217 | 0 | 1.75 | 55 | 203.5714 | 66.4286 | 50 | 20.2648 | 3.5 | 24.648 | 10.3453 | 35.1611 | 3.9481
660 | 600 | 600 | 450 | 0.5≤Th≤2.0 | 25 | 662.0268 | 662.0268 | 60 | 510 | 705 | 1.5 | 25 | 0 | 730.5767 | 328.7469 | 1.6551 | 60.6858 | 209.4855 | 72.3564 | 55.1689 | 20.7256 | 3.4274 | 21.4365 | 9.1713 | 0 | 25 | 717.6752 | 0 | 1.5 | 55 | 200.7143 | 66.4286 | 50 | 20.3596 | 3.5 | 20.1336 | 8.6263 | 29.7039 | 3.7461
|  | 600 |  | 2.0<Th≤4.0 | 25 |  | 662.0268 | 60 | 510 | 705 | 1.5 | 25 | 0 | 730.5767 | 328.7469 | 1.6551 | 60.6858 | 209.4855 | 72.3564 | 55.1689 | 20.7256 | 3.4274 | 21.4365 | 9.1713 | 0 | 25 | 717.6752 | 0 | 1.5 | 55 | 200.7143 | 66.4286 | 50 | 20.3596 | 3.5 | 20.1336 | 8.6263 | 29.7039 | 3.7461
|  | 600 |  | 4.0<Th≤6.0 | 25 |  | 662.0268 | 80 | 530 | 735 | 1.5 | 25 | 0 | 761.6651 | 342.7361 | 1.6551 | 60.6858 | 215.3208 | 72.3564 | 55.1689 | 20.7256 | 3.4274 | 23.5667 | 9.6902 | 0 | 25 | 748.2145 | 0 | 1.5 | 55 | 206.4286 | 66.4286 | 50 | 20.3596 | 3.5 | 22.1506 | 9.1194 | 30.8869 | 3.7908
|  | 600 |  | 6.0<Th≤8.0 | 25 |  | 662.0268 | 80 | 530 | 735 | 1.5 | 25 | 0 | 761.6651 | 342.7361 | 1.6551 | 60.6858 | 215.3208 | 72.3564 | 55.1689 | 20.7256 | 3.4274 | 23.5667 | 9.6902 | 0 | 25 | 748.2145 | 0 | 1.5 | 55 | 206.4286 | 66.4286 | 50 | 20.3596 | 3.5 | 22.1506 | 9.1194 | 30.8869 | 3.7908
|  | 600 |  | 8.0<Th≤10.0 | 25 |  | 662.0268 | 90 | 540 | 875 | 1.75 | 25 | 0 | 912.9735 | 408.0192 | 1.9309 | 60.6858 | 219.9333 | 72.4819 | 55.1689 | 20.868 | 3.3909 | 28.9375 | 11.6678 | 0 | 25 | 886.5851 | 0 | 1.75 | 55 | 209.2857 | 66.4286 | 50 | 20.2648 | 3.5 | 27.0729 | 10.9264 | 36.6311 | 4.0003
|  | 600 |  | 10.0<Th≤12.0 | 25 |  | 662.0268 | 90 | 540 | 875 | 1.75 | 25 | 0 | 912.9735 | 408.0192 | 1.9309 | 60.6858 | 219.9333 | 72.4819 | 55.1689 | 20.868 | 3.3909 | 28.9375 | 11.6678 | 0 | 25 | 886.5851 | 0 | 1.75 | 55 | 209.2857 | 66.4286 | 50 | 20.2648 | 3.5 | 27.0729 | 10.9264 | 36.6311 | 4.0003
|  | 600 |  | 12.0<Th≤14.0 | 25 |  | 662.0268 | 110 | 560 | 910 | 1.75 | 25 | 0 | 949.4924 | 424.34 | 1.9309 | 60.6858 | 225.8314 | 72.4819 | 55.1689 | 20.868 | 3.3909 | 31.667 | 12.2956 | 0 | 25 | 922.0485 | 0 | 1.75 | 55 | 215 | 66.4286 | 50 | 20.2648 | 3.5 | 29.6443 | 11.5195 | 38.1239 | 4.0525
|  | 600 |  | 14.0<Th≤16.0 | 25 |  | 662.0268 | 110 | 560 | 910 | 1.75 | 25 | 0 | 949.4924 | 424.34 | 1.9309 | 60.6858 | 225.8314 | 72.4819 | 55.1689 | 20.868 | 3.3909 | 31.667 | 12.2956 | 0 | 25 | 922.0485 | 0 | 1.75 | 55 | 215 | 66.4286 | 50 | 20.2648 | 3.5 | 29.6443 | 11.5195 | 38.1239 | 4.0525
|  | 600 |  | 16.0<Th≤20.0 | 25 |  | 662.0268 | 120 | 570 | 927.5 | 1.75 | 25 | 0 | 967.7519 | 432.5004 | 1.9309 | 60.6858 | 228.7804 | 72.4819 | 55.1689 | 20.868 | 3.3909 | 33.0908 | 12.6141 | 0 | 25 | 939.7802 | 0 | 1.75 | 55 | 217.8571 | 66.4286 | 50 | 20.2648 | 3.5 | 30.9862 | 11.8205 | 38.8789 | 4.0786
660 | 600 | 600 | 500 | 0.5≤Th≤2.0 | 25 | 662.0268 | 662.0268 | 60 | 560 | 780 | 1.5 | 25 | 0 | 808.2977 | 363.72 | 1.6551 | 60.6858 | 224.0737 | 72.3564 | 55.1689 | 20.7256 | 3.4274 | 27.0054 | 10.4883 | 0 | 25 | 794.0236 | 0 | 1.5 | 55 | 215 | 66.4286 | 50 | 20.3596 | 3.5 | 25.4094 | 9.8783 | 32.6929 | 3.858
|  | 600 |  | 2.0<Th≤4.0 | 25 |  | 662.0268 | 60 | 560 | 780 | 1.5 | 25 | 0 | 808.2977 | 363.72 | 1.6551 | 60.6858 | 224.0737 | 72.3564 | 55.1689 | 20.7256 | 3.4274 | 27.0054 | 10.4883 | 0 | 25 | 794.0236 | 0 | 1.5 | 55 | 215 | 66.4286 | 50 | 20.3596 | 3.5 | 25.4094 | 9.8783 | 32.6929 | 3.858
|  | 600 |  | 4.0<Th≤6.0 | 25 |  | 662.0268 | 80 | 580 | 810 | 1.5 | 25 | 0 | 839.386 | 377.7092 | 1.6551 | 60.6858 | 229.909 | 72.3564 | 55.1689 | 20.7256 | 3.4274 | 29.4652 | 11.0335 | 0 | 25 | 824.563 | 0 | 1.5 | 55 | 220.7143 | 66.4286 | 50 | 20.3596 | 3.5 | 27.7425 | 10.397 | 33.9179 | 3.9027
|  | 600 |  | 6.0<Th≤8.0 | 25 |  | 662.0268 | 80 | 580 | 810 | 1.5 | 25 | 0 | 839.386 | 377.7092 | 1.6551 | 60.6858 | 229.909 | 72.3564 | 55.1689 | 20.7256 | 3.4274 | 29.4652 | 11.0335 | 0 | 25 | 824.563 | 0 | 1.5 | 55 | 220.7143 | 66.4286 | 50 | 20.3596 | 3.5 | 27.7425 | 10.397 | 33.9179 | 3.9027
|  | 600 |  | 8.0<Th≤10.0 | 25 |  | 662.0268 | 90 | 590 | 962.5 | 1.75 | 25 | 0 | 1004.2708 | 448.8211 | 1.9309 | 60.6858 | 234.6785 | 72.4819 | 55.1689 | 20.868 | 3.3909 | 36.059 | 13.2604 | 0 | 25 | 975.2436 | 0 | 1.75 | 55 | 223.5714 | 66.4286 | 50 | 20.2648 | 3.5 | 33.7849 | 12.4315 | 40.406 | 4.1309
|  | 600 |  | 10.0<Th≤12.0 | 25 |  | 662.0268 | 90 | 590 | 962.5 | 1.75 | 25 | 0 | 1004.2708 | 448.8211 | 1.9309 | 60.6858 | 234.6785 | 72.4819 | 55.1689 | 20.868 | 3.3909 | 36.059 | 13.2604 | 0 | 25 | 975.2436 | 0 | 1.75 | 55 | 223.5714 | 66.4286 | 50 | 20.2648 | 3.5 | 33.7849 | 12.4315 | 40.406 | 4.1309
|  | 600 |  | 12.0<Th≤14.0 | 25 |  | 662.0268 | 110 | 610 | 997.5 | 1.75 | 25 | 0 | 1040.7898 | 465.1419 | 1.9309 | 60.6858 | 240.5765 | 72.4819 | 55.1689 | 20.868 | 3.3909 | 39.1915 | 13.9191 | 0 | 25 | 1010.707 | 0 | 1.75 | 55 | 229.2857 | 66.4286 | 50 | 20.2648 | 3.5 | 36.7401 | 13.0546 | 41.9559 | 4.1831
|  | 600 |  | 14.0<Th≤16.0 | 25 |  | 662.0268 | 110 | 610 | 997.5 | 1.75 | 25 | 0 | 1040.7898 | 465.1419 | 1.9309 | 60.6858 | 240.5765 | 72.4819 | 55.1689 | 20.868 | 3.3909 | 39.1915 | 13.9191 | 0 | 25 | 1010.707 | 0 | 1.75 | 55 | 229.2857 | 66.4286 | 50 | 20.2648 | 3.5 | 36.7401 | 13.0546 | 41.9559 | 4.1831
|  | 600 |  | 16.0<Th≤20.0 | 25 |  | 662.0268 | 120 | 620 | 1015 | 1.75 | 25 | 0 | 1059.0492 | 473.3023 | 1.9309 | 60.6858 | 243.5256 | 72.4819 | 55.1689 | 20.868 | 3.3909 | 40.8206 | 14.2531 | 0 | 25 | 1028.4387 | 0 | 1.75 | 55 | 232.1429 | 66.4286 | 50 | 20.2648 | 3.5 | 38.2776 | 13.3706 | 42.7394 | 4.2092

## 八字墙（30度)
八字墙尺寸及工程数量表（Lo=1.5m）
φ= 0。
跨径 | 净跨径 |  |  | 填土高 | φ |  |  | 板厚 | H | G | m | 顺 翼 墙 | [12 empty] | 逆 翼 墙 | [12 empty] | 洞口 | 隔水墙
L | L0 |  | h1 | TH |  |  |  | d |  |  |  | β1 | φ1 | GX | T | m1 | C | C1 | C2 | E1 | E2 | N1 | 墙 身 | 基 础 | β2 | φ2 | GX' | T' | m1' | C' | C1' | C2' | E1' | E2' | N1' | 墙 身 | 基 础 | 铺砌
(cm) | (cm) |  | (cm) | (m) | (度) |  |  | (cm) | (cm) | (cm) |  | (度) | (度) | (cm) | (cm) | (cm) | (cm) | (cm) | (cm) | (cm) | (cm) |  | C20砼/C30、MU30片石(m3) |  | (度) | (度) | (cm) | (cm) | (cm) | (cm) | (cm) | (cm) | (cm) | (cm) |  | C20砼/C30、MU30片石(m3) |  | M7.5水泥砂浆砌MU30片石 (m3)
190 | 150 |  | 100 | 0.5~2.0 | 0 |  |  | 20 | 120 | 135 | 1.5 | 30 | 30 | 145.3846 | 77.9423 | 1.7321 | 46.188 | 78.1643 | 54.1821 | 23.094 | 21.5385 | 3.7528 | 0.58097 | 0.89753 | 30 | 30 | 145.3846 | 77.9423 | 1.7321 | 46.188 | 78.1643 | 54.1821 | 23.094 | 21.5385 | 3.7528 | 0.58097 | 0.89753 | 1.2309 | 2.0141
|  |  |  | 2.0~4.0 | 0 |  |  | 20 | 120 | 135 | 1.5 | 30 | 30 | 145.3846 | 77.9423 | 1.7321 | 46.188 | 78.1643 | 54.1821 | 23.094 | 21.5385 | 3.7528 | 0.58097 | 0.89753 | 30 | 30 | 145.3846 | 77.9423 | 1.7321 | 46.188 | 78.1643 | 54.1821 | 23.094 | 21.5385 | 3.7528 | 0.58097 | 0.89753 | 0.42089 | 1.4141
|  |  |  | 4.0~6.0 | 0 |  |  | 30 | 130 | 150 | 1.5 | 30 | 30 | 161.5385 | 86.6025 | 1.7321 | 46.188 | 80.829 | 54.1821 | 23.094 | 21.5385 | 3.7528 | 0.69882 | 1.0092 | 30 | 30 | 161.5385 | 86.6025 | 1.7321 | 46.188 | 80.829 | 54.1821 | 23.094 | 21.5385 | 3.7528 | 0.69882 | 1.0092 | 0.51962 | 1.4833
|  |  |  | 6.0~8.0 | 0 |  |  | 30 | 130 | 150 | 1.5 | 30 | 30 | 161.5385 | 86.6025 | 1.7321 | 46.188 | 80.829 | 54.1821 | 23.094 | 21.5385 | 3.7528 | 0.69882 | 1.0092 | 30 | 30 | 161.5385 | 86.6025 | 1.7321 | 46.188 | 80.829 | 54.1821 | 23.094 | 21.5385 | 3.7528 | 0.69882 | 1.0092 | 0.51962 | 1.4833
|  |  |  | 8.0~10.0 | 0 |  |  | 35 | 135 | 183.75 | 1.75 | 30 | 30 | 199.5409 | 106.0881 | 2.0207 | 46.188 | 82.5611 | 54.2709 | 23.094 | 21.7187 | 3.7115 | 0.89141 | 1.2483 | 30 | 30 | 199.5409 | 106.0881 | 2.0207 | 46.188 | 82.5611 | 54.2709 | 23.094 | 21.7187 | 3.7115 | 0.89141 | 1.2483 | 0.77975 | 1.6414
|  |  |  | 10.0~12.0 | 0 |  |  | 35 | 135 | 183.75 | 1.75 | 30 | 30 | 199.5409 | 106.0881 | 2.0207 | 46.188 | 82.5611 | 54.2709 | 23.094 | 21.7187 | 3.7115 | 0.89141 | 1.2483 | 30 | 30 | 199.5409 | 106.0881 | 2.0207 | 46.188 | 82.5611 | 54.2709 | 23.094 | 21.7187 | 3.7115 | 0.89141 | 1.2483 | 0.77975 | 1.6414
|  |  |  | 12.0~14.0 | 0 |  |  | 40 | 140 | 192.5 | 1.75 | 30 | 30 | 209.0429 | 111.1399 | 2.0207 | 46.188 | 83.9082 | 54.2709 | 23.094 | 21.7187 | 3.7115 | 0.96926 | 1.3156 | 30 | 30 | 209.0429 | 111.1399 | 2.0207 | 46.188 | 83.9082 | 54.2709 | 23.094 | 21.7187 | 3.7115 | 0.96926 | 1.3156 | 0.85578 | 1.6818
|  |  |  | 14.0~16.0 | 0 |  |  | 40 | 140 | 192.5 | 1.75 | 30 | 30 | 209.0429 | 111.1399 | 2.0207 | 46.188 | 83.9082 | 54.2709 | 23.094 | 21.7187 | 3.7115 | 0.96926 | 1.3156 | 30 | 30 | 209.0429 | 111.1399 | 2.0207 | 46.188 | 83.9082 | 54.2709 | 23.094 | 21.7187 | 3.7115 | 0.96926 | 1.3156 | 0.85578 | 1.6818
|  |  |  | 16.0~18.0 | 0 |  |  | 45 | 145 | 201.25 | 1.75 | 30 | 30 | 218.5448 | 116.1917 | 2.0207 | 46.188 | 85.2554 | 54.2709 | 23.094 | 21.7187 | 3.7115 | 1.0508 | 1.3835 | 30 | 30 | 218.5448 | 116.1917 | 2.0207 | 46.188 | 85.2554 | 54.2709 | 23.094 | 21.7187 | 3.7115 | 1.0508 | 1.3835 | 0.93534 | 1.7222
190 | 150 |  | 150 | 0.5~2.0 | 0 |  |  | 20 | 170 | 210 | 1.5 | 30 | 30 | 226.1538 | 121.2436 | 1.7321 | 46.188 | 91.4878 | 54.1821 | 23.094 | 21.5385 | 3.7528 | 1.2954 | 1.4801 | 30 | 30 | 226.1538 | 121.2436 | 1.7321 | 46.188 | 91.4878 | 54.1821 | 23.094 | 21.5385 | 3.7528 | 1.2954 | 1.4801 | 2.2784 | 2.3605
|  |  |  | 2.0~4.0 | 0 |  |  | 20 | 170 | 210 | 1.5 | 30 | 30 | 226.1538 | 121.2436 | 1.7321 | 46.188 | 91.4878 | 54.1821 | 23.094 | 21.5385 | 3.7528 | 1.2954 | 1.4801 | 30 | 30 | 226.1538 | 121.2436 | 1.7321 | 46.188 | 91.4878 | 54.1821 | 23.094 | 21.5385 | 3.7528 | 1.2954 | 1.4801 | 1.0184 | 1.7605
|  |  |  | 4.0~6.0 | 0 |  |  | 30 | 180 | 225 | 1.5 | 30 | 30 | 242.3077 | 129.9038 | 1.7321 | 46.188 | 94.1525 | 54.1821 | 23.094 | 21.5385 | 3.7528 | 1.4779 | 1.6038 | 30 | 30 | 242.3077 | 129.9038 | 1.7321 | 46.188 | 94.1525 | 54.1821 | 23.094 | 21.5385 | 3.7528 | 1.4779 | 1.6038 | 1.1691 | 1.8297
|  |  |  | 6.0~8.0 | 0 |  |  | 30 | 180 | 225 | 1.5 | 30 | 30 | 242.3077 | 129.9038 | 1.7321 | 46.188 | 94.1525 | 54.1821 | 23.094 | 21.5385 | 3.7528 | 1.4779 | 1.6038 | 30 | 30 | 242.3077 | 129.9038 | 1.7321 | 46.188 | 94.1525 | 54.1821 | 23.094 | 21.5385 | 3.7528 | 1.4779 | 1.6038 | 1.1691 | 1.8297
|  |  |  | 8.0~10.0 | 0 |  |  | 35 | 185 | 271.25 | 1.75 | 30 | 30 | 294.5604 | 156.6063 | 2.0207 | 46.188 | 96.0326 | 54.2709 | 23.094 | 21.7187 | 3.7115 | 1.8423 | 1.9524 | 30 | 30 | 294.5604 | 156.6063 | 2.0207 | 46.188 | 96.0326 | 54.2709 | 23.094 | 21.7187 | 3.7115 | 1.8423 | 1.9524 | 1.6992 | 2.0455
|  |  |  | 10.0~12.0 | 0 |  |  | 35 | 185 | 271.25 | 1.75 | 30 | 30 | 294.5604 | 156.6063 | 2.0207 | 46.188 | 96.0326 | 54.2709 | 23.094 | 21.7187 | 3.7115 | 1.8423 | 1.9524 | 30 | 30 | 294.5604 | 156.6063 | 2.0207 | 46.188 | 96.0326 | 54.2709 | 23.094 | 21.7187 | 3.7115 | 1.8423 | 1.9524 | 1.6992 | 2.0455
|  |  |  | 12.0~14.0 | 0 |  |  | 40 | 190 | 280 | 1.75 | 30 | 30 | 304.0624 | 161.6581 | 2.0207 | 46.188 | 97.3797 | 54.2709 | 23.094 | 21.7187 | 3.7115 | 1.9595 | 2.0267 | 30 | 30 | 304.0624 | 161.6581 | 2.0207 | 46.188 | 97.3797 | 54.2709 | 23.094 | 21.7187 | 3.7115 | 1.9595 | 2.0267 | 1.8106 | 2.0859
|  |  |  | 14.0~16.0 | 0 |  |  | 40 | 190 | 280 | 1.75 | 30 | 30 | 304.0624 | 161.6581 | 2.0207 | 46.188 | 97.3797 | 54.2709 | 23.094 | 21.7187 | 3.7115 | 1.9595 | 2.0267 | 30 | 30 | 304.0624 | 161.6581 | 2.0207 | 46.188 | 97.3797 | 54.2709 | 23.094 | 21.7187 | 3.7115 | 1.9595 | 2.0267 | 1.8106 | 2.0859
|  |  |  | 16.0~18.0 | 0 |  |  | 45 | 195 | 288.75 | 1.75 | 30 | 30 | 313.5643 | 166.7099 | 2.0207 | 46.188 | 98.7269 | 54.2709 | 23.094 | 21.7187 | 3.7115 | 2.081 | 2.1017 | 30 | 30 | 313.5643 | 166.7099 | 2.0207 | 46.188 | 98.7269 | 54.2709 | 23.094 | 21.7187 | 3.7115 | 2.081 | 2.1017 | 1.9255 | 2.1263
190 | 150 |  | 200 | 0.5~2.0 | 0 |  |  | 20 | 220 | 285 | 1.5 | 30 | 30 | 306.9231 | 164.5448 | 1.7321 | 46.188 | 104.8113 | 54.1821 | 23.094 | 21.5385 | 3.7528 | 2.353 | 2.1226 | 30 | 30 | 306.9231 | 164.5448 | 1.7321 | 46.188 | 104.8113 | 54.1821 | 23.094 | 21.5385 | 3.7528 | 2.353 | 2.1226 | 3.5858 | 2.7069
|  |  |  | 2.0~4.0 | 0 |  |  | 20 | 220 | 285 | 1.5 | 30 | 30 | 306.9231 | 164.5448 | 1.7321 | 46.188 | 104.8113 | 54.1821 | 23.094 | 21.5385 | 3.7528 | 2.353 | 2.1226 | 30 | 30 | 306.9231 | 164.5448 | 1.7321 | 46.188 | 104.8113 | 54.1821 | 23.094 | 21.5385 | 3.7528 | 2.353 | 2.1226 | 1.8758 | 2.1069
|  |  |  | 4.0~6.0 | 0 |  |  | 30 | 230 | 300 | 1.5 | 30 | 30 | 323.0769 | 173.2051 | 1.7321 | 46.188 | 107.476 | 54.1821 | 23.094 | 21.5385 | 3.7528 | 2.6101 | 2.2583 | 30 | 30 | 323.0769 | 173.2051 | 1.7321 | 46.188 | 107.476 | 54.1821 | 23.094 | 21.5385 | 3.7528 | 2.6101 | 2.2583 | 2.0785 | 2.1762
|  |  |  | 6.0~8.0 | 0 |  |  | 30 | 230 | 300 | 1.5 | 30 | 30 | 323.0769 | 173.2051 | 1.7321 | 46.188 | 107.476 | 54.1821 | 23.094 | 21.5385 | 3.7528 | 2.6101 | 2.2583 | 30 | 30 | 323.0769 | 173.2051 | 1.7321 | 46.188 | 107.476 | 54.1821 | 23.094 | 21.5385 | 3.7528 | 2.6101 | 2.2583 | 2.0785 | 2.1762
|  |  |  | 8.0~10.0 | 0 |  |  | 35 | 235 | 358.75 | 1.75 | 30 | 30 | 389.5799 | 207.1244 | 2.0207 | 46.188 | 109.5041 | 54.2709 | 23.094 | 21.7187 | 3.7115 | 3.2132 | 2.7272 | 30 | 30 | 389.5799 | 207.1244 | 2.0207 | 46.188 | 109.5041 | 54.2709 | 23.094 | 21.7187 | 3.7115 | 3.2132 | 2.7272 | 2.9722 | 2.4497
|  |  |  | 10.0~12.0 | 0 |  |  | 35 | 235 | 358.75 | 1.75 | 30 | 30 | 389.5799 | 207.1244 | 2.0207 | 46.188 | 109.5041 | 54.2709 | 23.094 | 21.7187 | 3.7115 | 3.2132 | 2.7272 | 30 | 30 | 389.5799 | 207.1244 | 2.0207 | 46.188 | 109.5041 | 54.2709 | 23.094 | 21.7187 | 3.7115 | 3.2132 | 2.7272 | 2.9722 | 2.4497
|  |  |  | 12.0~14.0 | 0 |  |  | 40 | 240 | 367.5 | 1.75 | 30 | 30 | 399.0819 | 212.1762 | 2.0207 | 46.188 | 110.8513 | 54.2709 | 23.094 | 21.7187 | 3.7115 | 3.3757 | 2.8086 | 30 | 30 | 399.0819 | 212.1762 | 2.0207 | 46.188 | 110.8513 | 54.2709 | 23.094 | 21.7187 | 3.7115 | 3.3757 | 2.8086 | 3.119 | 2.4901
|  |  |  | 14.0~16.0 | 0 |  |  | 40 | 240 | 367.5 | 1.75 | 30 | 30 | 399.0819 | 212.1762 | 2.0207 | 46.188 | 110.8513 | 54.2709 | 23.094 | 21.7187 | 3.7115 | 3.3757 | 2.8086 | 30 | 30 | 399.0819 | 212.1762 | 2.0207 | 46.188 | 110.8513 | 54.2709 | 23.094 | 21.7187 | 3.7115 | 3.3757 | 2.8086 | 3.119 | 2.4901
|  |  |  | 16.0~18.0 | 0 |  |  | 45 | 245 | 376.25 | 1.75 | 30 | 30 | 408.5838 | 217.228 | 2.0207 | 46.188 | 112.1984 | 54.2709 | 23.094 | 21.7187 | 3.7115 | 3.543 | 2.8907 | 30 | 30 | 408.5838 | 217.228 | 2.0207 | 46.188 | 112.1984 | 54.2709 | 23.094 | 21.7187 | 3.7115 | 3.543 | 2.8907 | 3.2693 | 2.5305
八字翼墙尺寸及数量表（Lo=1.5m）
φ= 0。
跨径 | 净跨径 | 净跨径 | 净高 | 填土高 | θ | L1 | L1 | 板厚 | S | G | m | 顺 翼 墙 | [12 empty] | 逆 翼 墙 | [12 empty] | 洞口 | 隔水墙
L | L0 | L0 | H0 | Th |  |  |  | d1 |  |  |  | β1 | φ1 | GX | T | m1 | C | C1 | C2 | E1 | E2 | N1 | 墙 身 | 基 础 | β2 | φ2 | GX' | T' | m1' | C' | C1' | C2' | E1' | E2' | N1' | 墙 身 | 基 础 | 铺砌
(cm) | (cm) | (cm) | (cm) | (m) | (度) | (cm) | (cm) | (cm) | (cm) | (cm) |  | (度) | (度) | (cm) | (cm) |  | (cm) | (cm) | (cm) | (cm) | (cm) |  | C20砼(m3) |  | (度) | (度) | (cm) | (cm) |  | (cm) | (cm) | (cm) | (cm) | (cm) |  | C20砼(m3) |  | C20、MU30片石 砼/C20砼(m3)
190 | 150 | 150 | 150 | 0.5≤Th≤2.0 | 30 | 173.2051 | 173.2051 | 20 | 170 | 195 | 1.5 | 45 | 15 | 245.2321 | 195 | 2.1213 | 77.7817 | 138.3186 | 92.0257 | 70.7107 | 25.152 | 2.8082 | 2.0243 | 2.4691 | -20 | 10 | 222.9506 | 70.9742 | 1.5963 | 58.5298 | 107.057 | 69.948 | 53.2089 | 22.8667 | 3.5032 | 1.5444 | 1.9256 | 4.9259 | 1.6231
|  | 150 |  | 2.0<Th≤4.0 | 30 |  | 173.2051 | 20 | 170 | 195 | 1.5 | 45 | 15 | 245.2321 | 195 | 2.1213 | 77.7817 | 138.3186 | 92.0257 | 70.7107 | 25.152 | 2.8082 | 2.0243 | 2.4691 | -20 | 10 | 222.9506 | 70.9742 | 1.5963 | 58.5298 | 107.057 | 69.948 | 53.2089 | 22.8667 | 3.5032 | 1.5444 | 1.9256 | 4.9259 | 1.6231
|  | 150 |  | 4.0<Th≤6.0 | 30 |  | 173.2051 | 30 | 180 | 210 | 1.5 | 45 | 15 | 264.0962 | 210 | 2.1213 | 77.7817 | 141.8796 | 92.0257 | 70.7107 | 25.152 | 2.8082 | 2.3103 | 2.6815 | -20 | 10 | 240.1007 | 76.4337 | 1.5963 | 58.5298 | 109.9116 | 69.948 | 53.2089 | 22.8667 | 3.5032 | 1.7637 | 2.0917 | 5.1091 | 1.6536
|  | 150 |  | 6.0<Th≤8.0 | 30 |  | 173.2051 | 30 | 180 | 210 | 1.5 | 45 | 15 | 264.0962 | 210 | 2.1213 | 77.7817 | 141.8796 | 92.0257 | 70.7107 | 25.152 | 2.8082 | 2.3103 | 2.6815 | -20 | 10 | 240.1007 | 76.4337 | 1.5963 | 58.5298 | 109.9116 | 69.948 | 53.2089 | 22.8667 | 3.5032 | 1.7637 | 2.0917 | 5.1091 | 1.6536
|  | 150 |  | 8.0<Th≤10.0 | 30 |  | 173.2051 | 30 | 180 | 245 | 1.75 | 45 | 15 | 312.6853 | 245 | 2.4749 | 77.7817 | 142.9852 | 92.2714 | 70.7107 | 25.5253 | 2.7606 | 2.7056 | 3.1438 | -20 | 10 | 277.1142 | 89.1727 | 1.8623 | 58.5298 | 110.3645 | 70.0486 | 53.2089 | 22.6216 | 3.4726 | 2.0618 | 2.4407 | 5.5625 | 1.7264
|  | 150 |  | 10.0<Th≤12.0 | 30 |  | 173.2051 | 30 | 180 | 245 | 1.75 | 45 | 15 | 312.6853 | 245 | 2.4749 | 77.7817 | 142.9852 | 92.2714 | 70.7107 | 25.5253 | 2.7606 | 2.7056 | 3.1438 | -20 | 10 | 277.1142 | 89.1727 | 1.8623 | 58.5298 | 110.3645 | 70.0486 | 53.2089 | 22.6216 | 3.4726 | 2.0618 | 2.4407 | 5.5625 | 1.7264
|  | 150 |  | 12.0<Th≤14.0 | 30 |  | 173.2051 | 35 | 185 | 253.75 | 1.75 | 45 | 15 | 323.8527 | 253.75 | 2.4749 | 77.7817 | 144.7965 | 92.2714 | 70.7107 | 25.5253 | 2.7606 | 2.8826 | 3.2699 | -20 | 10 | 287.0112 | 92.3574 | 1.8623 | 58.5298 | 111.8043 | 70.0486 | 53.2089 | 22.6216 | 3.4726 | 2.1973 | 2.5389 | 5.6798 | 1.7442
|  | 150 |  | 14.0<Th≤16.0 | 30 |  | 173.2051 | 35 | 185 | 253.75 | 1.75 | 45 | 15 | 323.8527 | 253.75 | 2.4749 | 77.7817 | 144.7965 | 92.2714 | 70.7107 | 25.5253 | 2.7606 | 2.8826 | 3.2699 | -20 | 10 | 287.0112 | 92.3574 | 1.8623 | 58.5298 | 111.8043 | 70.0486 | 53.2089 | 22.6216 | 3.4726 | 2.1973 | 2.5389 | 5.6798 | 1.7442
|  | 150 |  | 16.0<Th≤20.0 | 30 |  | 173.2051 | 40 | 190 | 262.5 | 1.75 | 45 | 15 | 335.02 | 262.5 | 2.4749 | 77.7817 | 146.6077 | 92.2714 | 70.7107 | 25.5253 | 2.7606 | 3.066 | 3.3969 | -20 | 10 | 296.9081 | 95.5422 | 1.8623 | 58.5298 | 113.2442 | 70.0486 | 53.2089 | 22.6216 | 3.4726 | 2.3376 | 2.6378 | 5.7991 | 1.762
八字翼墙尺寸及数量表（Lo=2.0m）
φ= 0。
跨径 | 净跨径 | 净跨径 | 净高 | 填土高 | θ | L1 | L1 | 板厚 | S | G | m | 顺 翼 墙 | [12 empty] | 逆 翼 墙 | [12 empty] | 洞口 | 隔水墙
L | L0 | L0 | H0 | Th |  |  |  | d1 |  |  |  | β1 | φ1 | GX | T | m1 | C | C1 | C2 | E1 | E2 | N1 | 墙 身 | 基 础 | β2 | φ2 | GX' | T' | m1' | C' | C1' | C2' | E1' | E2' | N1' | 墙 身 | 基 础 | 铺砌
(cm) | (cm) | (cm) | (cm) | (m) | (度) | (cm) | (cm) | (cm) | (cm) | (cm) |  | (度) | (度) | (cm) | (cm) |  | (cm) | (cm) | (cm) | (cm) | (cm) |  | C20砼(m3) |  | (度) | (度) | (cm) | (cm) |  | (cm) | (cm) | (cm) | (cm) | (cm) |  | C20砼(m3) |  | C20、MU30片石 砼/C20砼(m3)
240 | 200 | 200 | 200 | 0.5≤Th≤2.0 | 30 | 230.9401 | 230.9401 | 25 | 225 | 277.5 | 1.5 | 45 | 15 | 348.9842 | 277.5 | 2.1213 | 77.7817 | 157.904 | 92.0257 | 70.7107 | 25.152 | 2.8082 | 3.8683 | 3.6768 | -20 | 10 | 317.2759 | 101.0017 | 1.5963 | 58.5298 | 122.757 | 69.948 | 53.2089 | 22.8667 | 3.5032 | 2.9604 | 2.8709 | 7.1069 | 1.9758
|  | 200 |  | 2.0<Th≤4.0 | 30 |  | 230.9401 | 25 | 225 | 277.5 | 1.5 | 45 | 15 | 348.9842 | 277.5 | 2.1213 | 77.7817 | 157.904 | 92.0257 | 70.7107 | 25.152 | 2.8082 | 3.8683 | 3.6768 | -20 | 10 | 317.2759 | 101.0017 | 1.5963 | 58.5298 | 122.757 | 69.948 | 53.2089 | 22.8667 | 3.5032 | 2.9604 | 2.8709 | 7.1069 | 1.9758
|  | 200 |  | 4.0<Th≤6.0 | 30 |  | 230.9401 | 35 | 235 | 292.5 | 1.5 | 45 | 15 | 367.8482 | 292.5 | 2.1213 | 77.7817 | 161.465 | 92.0257 | 70.7107 | 25.152 | 2.8082 | 4.2779 | 3.9068 | -20 | 10 | 334.426 | 106.4613 | 1.5963 | 58.5298 | 125.6116 | 69.948 | 53.2089 | 22.8667 | 3.5032 | 3.2756 | 3.0512 | 7.3562 | 2.0063
|  | 200 |  | 6.0<Th≤8.0 | 30 |  | 230.9401 | 35 | 235 | 292.5 | 1.5 | 45 | 15 | 367.8482 | 292.5 | 2.1213 | 77.7817 | 161.465 | 92.0257 | 70.7107 | 25.152 | 2.8082 | 4.2779 | 3.9068 | -20 | 10 | 334.426 | 106.4613 | 1.5963 | 58.5298 | 125.6116 | 69.948 | 53.2089 | 22.8667 | 3.5032 | 3.2756 | 3.0512 | 7.3562 | 2.0063
|  | 200 |  | 8.0<Th≤10.0 | 30 |  | 230.9401 | 40 | 240 | 350 | 1.75 | 45 | 15 | 446.6933 | 350 | 2.4749 | 77.7817 | 164.7197 | 92.2714 | 70.7107 | 25.5253 | 2.7606 | 5.2651 | 4.7194 | -20 | 10 | 395.8775 | 127.3896 | 1.8623 | 58.5298 | 127.6427 | 70.0486 | 53.2089 | 22.6216 | 3.4726 | 4.0237 | 3.6682 | 8.3687 | 2.1249
|  | 200 |  | 10.0<Th≤12.0 | 30 |  | 230.9401 | 40 | 240 | 350 | 1.75 | 45 | 15 | 446.6933 | 350 | 2.4749 | 77.7817 | 164.7197 | 92.2714 | 70.7107 | 25.5253 | 2.7606 | 5.2651 | 4.7194 | -20 | 10 | 395.8775 | 127.3896 | 1.8623 | 58.5298 | 127.6427 | 70.0486 | 53.2089 | 22.6216 | 3.4726 | 4.0237 | 3.6682 | 8.3687 | 2.1249
|  | 200 |  | 12.0<Th≤14.0 | 30 |  | 230.9401 | 45 | 245 | 358.75 | 1.75 | 45 | 15 | 457.8607 | 358.75 | 2.4749 | 77.7817 | 166.531 | 92.2714 | 70.7107 | 25.5253 | 2.7606 | 5.5233 | 4.8568 | -20 | 10 | 405.7744 | 130.5743 | 1.8623 | 58.5298 | 129.0826 | 70.0486 | 53.2089 | 22.6216 | 3.4726 | 4.222 | 3.7754 | 8.5296 | 2.1427
|  | 200 |  | 14.0<Th≤16.0 | 30 |  | 230.9401 | 45 | 245 | 358.75 | 1.75 | 45 | 15 | 457.8607 | 358.75 | 2.4749 | 77.7817 | 166.531 | 92.2714 | 70.7107 | 25.5253 | 2.7606 | 5.5233 | 4.8568 | -20 | 10 | 405.7744 | 130.5743 | 1.8623 | 58.5298 | 129.0826 | 70.0486 | 53.2089 | 22.6216 | 3.4726 | 4.222 | 3.7754 | 8.5296 | 2.1427
|  | 200 |  | 16.0<Th≤20.0 | 30 |  | 230.9401 | 50 | 250 | 367.5 | 1.75 | 45 | 15 | 469.028 | 367.5 | 2.4749 | 77.7817 | 168.3422 | 92.2714 | 70.7107 | 25.5253 | 2.7606 | 5.7889 | 4.9953 | -20 | 10 | 415.6713 | 133.7591 | 1.8623 | 58.5298 | 130.5224 | 70.0486 | 53.2089 | 22.6216 | 3.4726 | 4.4259 | 3.8834 | 8.6924 | 2.1605
八字翼墙尺寸及数量表（Lo=3.0m）
φ= 0。
跨径 | 净跨径 | 净跨径 | 净高 | 填土高 | θ | L1 | L1 | 板厚 | S | G | m | 顺 翼 墙 | [12 empty] | 逆 翼 墙 | [12 empty] | 洞口 | 隔水墙
L | L0 | L0 | H0 | Th |  |  |  | d1 |  |  |  | β1 | φ1 | GX | T | m1 | C | C1 | C2 | E1 | E2 | N1 | 墙 身 | 基 础 | β2 | φ2 | GX' | T' | m1' | C' | C1' | C2' | E1' | E2' | N1' | 墙 身 | 基 础 | 铺砌
(cm) | (cm) | (cm) | (cm) | (m) | (度) | (cm) | (cm) | (cm) | (cm) | (cm) |  | (度) | (度) | (cm) | (cm) |  | (cm) | (cm) | (cm) | (cm) | (cm) |  | C20砼(m3) |  | (度) | (度) | (cm) | (cm) |  | (cm) | (cm) | (cm) | (cm) | (cm) |  | C20砼(m3) |  | C20、MU30片石 砼/C20砼(m3)
350 | 300 | 300 | 250 | 0.5≤Th≤2.0 | 30 | 346.4102 | 346.4102 | 35 | 285 | 367.5 | 1.5 | 45 | 15 | 462.1683 | 367.5 | 2.1213 | 77.7817 | 179.27 | 92.0257 | 70.7107 | 25.152 | 2.8082 | 6.7002 | 5.1048 | -20 | 10 | 420.1762 | 133.7591 | 1.5963 | 58.5298 | 139.8843 | 69.948 | 53.2089 | 22.8667 | 3.5032 | 5.1428 | 3.9909 | 11.3098 | 2.5285
|  | 300 |  | 2.0<Th≤4.0 | 30 |  | 346.4102 | 35 | 285 | 367.5 | 1.5 | 45 | 15 | 462.1683 | 367.5 | 2.1213 | 77.7817 | 179.27 | 92.0257 | 70.7107 | 25.152 | 2.8082 | 6.7002 | 5.1048 | -20 | 10 | 420.1762 | 133.7591 | 1.5963 | 58.5298 | 139.8843 | 69.948 | 53.2089 | 22.8667 | 3.5032 | 5.1428 | 3.9909 | 11.3098 | 2.5285
|  | 300 |  | 4.0<Th≤6.0 | 30 |  | 346.4102 | 45 | 295 | 382.5 | 1.5 | 45 | 15 | 481.0323 | 382.5 | 2.1213 | 77.7817 | 182.831 | 92.0257 | 70.7107 | 25.152 | 2.8082 | 7.2632 | 5.354 | -20 | 10 | 437.3263 | 139.2186 | 1.5963 | 58.5298 | 142.7388 | 69.948 | 53.2089 | 22.8667 | 3.5032 | 5.5774 | 4.1865 | 11.6627 | 2.559
|  | 300 |  | 6.0<Th≤8.0 | 30 |  | 346.4102 | 45 | 295 | 382.5 | 1.5 | 45 | 15 | 481.0323 | 382.5 | 2.1213 | 77.7817 | 182.831 | 92.0257 | 70.7107 | 25.152 | 2.8082 | 7.2632 | 5.354 | -20 | 10 | 437.3263 | 139.2186 | 1.5963 | 58.5298 | 142.7388 | 69.948 | 53.2089 | 22.8667 | 3.5032 | 5.5774 | 4.1865 | 11.6627 | 2.559
|  | 300 |  | 8.0<Th≤10.0 | 30 |  | 346.4102 | 55 | 305 | 463.75 | 1.75 | 45 | 15 | 591.8687 | 463.75 | 2.4749 | 77.7817 | 188.2655 | 92.2714 | 70.7107 | 25.5253 | 2.7606 | 9.2132 | 6.5807 | -20 | 10 | 524.5376 | 168.7912 | 1.8623 | 58.5298 | 146.3608 | 70.0486 | 53.2089 | 22.6216 | 3.4726 | 7.0599 | 5.1208 | 13.6776 | 2.7259
|  | 300 |  | 10.0<Th≤12.0 | 30 |  | 346.4102 | 55 | 305 | 463.75 | 1.75 | 45 | 15 | 591.8687 | 463.75 | 2.4749 | 77.7817 | 188.2655 | 92.2714 | 70.7107 | 25.5253 | 2.7606 | 9.2132 | 6.5807 | -20 | 10 | 524.5376 | 168.7912 | 1.8623 | 58.5298 | 146.3608 | 70.0486 | 53.2089 | 22.6216 | 3.4726 | 7.0599 | 5.1208 | 13.6776 | 2.7259
|  | 300 |  | 12.0<Th≤14.0 | 30 |  | 346.4102 | 65 | 315 | 481.25 | 1.75 | 45 | 15 | 614.2033 | 481.25 | 2.4749 | 77.7817 | 191.8879 | 92.2714 | 70.7107 | 25.5253 | 2.7606 | 9.9398 | 6.8814 | -20 | 10 | 544.3315 | 175.1607 | 1.8623 | 58.5298 | 149.2405 | 70.0486 | 53.2089 | 22.6216 | 3.4726 | 7.6196 | 5.3556 | 14.1328 | 2.7615
|  | 300 |  | 14.0<Th≤16.0 | 30 |  | 346.4102 | 65 | 315 | 481.25 | 1.75 | 45 | 15 | 614.2033 | 481.25 | 2.4749 | 77.7817 | 191.8879 | 92.2714 | 70.7107 | 25.5253 | 2.7606 | 9.9398 | 6.8814 | -20 | 10 | 544.3315 | 175.1607 | 1.8623 | 58.5298 | 149.2405 | 70.0486 | 53.2089 | 22.6216 | 3.4726 | 7.6196 | 5.3556 | 14.1328 | 2.7615
|  | 300 |  | 16.0<Th≤20.0 | 30 |  | 346.4102 | 70 | 320 | 490 | 1.75 | 45 | 15 | 625.3707 | 490 | 2.4749 | 77.7817 | 193.6991 | 92.2714 | 70.7107 | 25.5253 | 2.7606 | 10.3157 | 7.0331 | -20 | 10 | 554.2284 | 178.3454 | 1.8623 | 58.5298 | 150.6803 | 70.0486 | 53.2089 | 22.6216 | 3.4726 | 7.9092 | 5.4741 | 14.3633 | 2.7793
350 | 300 | 300 | 300 | 0.5≤Th≤2.0 | 30 | 346.4102 | 346.4102 | 35 | 285 | 367.5 | 1.5 | 45 | 15 | 462.1683 | 367.5 | 2.1213 | 77.7817 | 179.27 | 92.0257 | 70.7107 | 25.152 | 2.8082 | 6.7002 | 5.1048 | -20 | 10 | 420.1762 | 133.7591 | 1.5963 | 58.5298 | 139.8843 | 69.948 | 53.2089 | 22.8667 | 3.5032 | 5.1428 | 3.9909 | 11.3098 | 2.5285
|  | 300 |  | 2.0<Th≤4.0 | 30 |  | 346.4102 | 35 | 285 | 367.5 | 1.5 | 45 | 15 | 462.1683 | 367.5 | 2.1213 | 77.7817 | 179.27 | 92.0257 | 70.7107 | 25.152 | 2.8082 | 6.7002 | 5.1048 | -20 | 10 | 420.1762 | 133.7591 | 1.5963 | 58.5298 | 139.8843 | 69.948 | 53.2089 | 22.8667 | 3.5032 | 5.1428 | 3.9909 | 11.3098 | 2.5285
|  | 300 |  | 4.0<Th≤6.0 | 30 |  | 346.4102 | 45 | 295 | 382.5 | 1.5 | 45 | 15 | 481.0323 | 382.5 | 2.1213 | 77.7817 | 182.831 | 92.0257 | 70.7107 | 25.152 | 2.8082 | 7.2632 | 5.354 | -20 | 10 | 437.3263 | 139.2186 | 1.5963 | 58.5298 | 142.7388 | 69.948 | 53.2089 | 22.8667 | 3.5032 | 5.5774 | 4.1865 | 11.6627 | 2.559
|  | 300 |  | 6.0<Th≤8.0 | 30 |  | 346.4102 | 45 | 295 | 382.5 | 1.5 | 45 | 15 | 481.0323 | 382.5 | 2.1213 | 77.7817 | 182.831 | 92.0257 | 70.7107 | 25.152 | 2.8082 | 7.2632 | 5.354 | -20 | 10 | 437.3263 | 139.2186 | 1.5963 | 58.5298 | 142.7388 | 69.948 | 53.2089 | 22.8667 | 3.5032 | 5.5774 | 4.1865 | 11.6627 | 2.559
|  | 300 |  | 8.0<Th≤10.0 | 30 |  | 346.4102 | 55 | 305 | 463.75 | 1.75 | 45 | 15 | 591.8687 | 463.75 | 2.4749 | 77.7817 | 188.2655 | 92.2714 | 70.7107 | 25.5253 | 2.7606 | 9.2132 | 6.5807 | -20 | 10 | 524.5376 | 168.7912 | 1.8623 | 58.5298 | 146.3608 | 70.0486 | 53.2089 | 22.6216 | 3.4726 | 7.0599 | 5.1208 | 13.6776 | 2.7259
|  | 300 |  | 10.0<Th≤12.0 | 30 |  | 346.4102 | 55 | 305 | 463.75 | 1.75 | 45 | 15 | 591.8687 | 463.75 | 2.4749 | 77.7817 | 188.2655 | 92.2714 | 70.7107 | 25.5253 | 2.7606 | 9.2132 | 6.5807 | -20 | 10 | 524.5376 | 168.7912 | 1.8623 | 58.5298 | 146.3608 | 70.0486 | 53.2089 | 22.6216 | 3.4726 | 7.0599 | 5.1208 | 13.6776 | 2.7259
|  | 300 |  | 12.0<Th≤14.0 | 30 |  | 346.4102 | 65 | 315 | 481.25 | 1.75 | 45 | 15 | 614.2033 | 481.25 | 2.4749 | 77.7817 | 191.8879 | 92.2714 | 70.7107 | 25.5253 | 2.7606 | 9.9398 | 6.8814 | -20 | 10 | 544.3315 | 175.1607 | 1.8623 | 58.5298 | 149.2405 | 70.0486 | 53.2089 | 22.6216 | 3.4726 | 7.6196 | 5.3556 | 14.1328 | 2.7615
|  | 300 |  | 14.0<Th≤16.0 | 30 |  | 346.4102 | 65 | 315 | 481.25 | 1.75 | 45 | 15 | 614.2033 | 481.25 | 2.4749 | 77.7817 | 191.8879 | 92.2714 | 70.7107 | 25.5253 | 2.7606 | 9.9398 | 6.8814 | -20 | 10 | 544.3315 | 175.1607 | 1.8623 | 58.5298 | 149.2405 | 70.0486 | 53.2089 | 22.6216 | 3.4726 | 7.6196 | 5.3556 | 14.1328 | 2.7615
|  | 300 |  | 16.0<Th≤20.0 | 30 |  | 346.4102 | 70 | 320 | 490 | 1.75 | 45 | 15 | 625.3707 | 490 | 2.4749 | 77.7817 | 193.6991 | 92.2714 | 70.7107 | 25.5253 | 2.7606 | 10.3157 | 7.0331 | -20 | 10 | 554.2284 | 178.3454 | 1.8623 | 58.5298 | 150.6803 | 70.0486 | 53.2089 | 22.6216 | 3.4726 | 7.9092 | 5.4741 | 14.3633 | 2.7793
八字翼墙尺寸及数量表（Lo=4.0m）
φ= 0。
跨径 | 净跨径 | 净跨径 | 净高 | 填土高 | θ | L1 | L1 | 板厚 | S | G | m | 顺 翼 墙 | [12 empty] | 逆 翼 墙 | [12 empty] | 洞口 | 隔水墙
L | L0 | L0 | H0 | Th |  |  |  | d1 |  |  |  | β1 | φ1 | GX | T | m1 | C | C1 | C2 | E1 | E2 | N1 | 墙 身 | 基 础 | β2 | φ2 | GX' | T' | m1' | C' | C1' | C2' | E1' | E2' | N1' | 墙 身 | 基 础 | 铺砌
(cm) | (cm) | (cm) | (cm) | (m) | (度) | (cm) | (cm) | (cm) | (cm) | (cm) |  | (度) | (度) | (cm) | (cm) |  | (cm) | (cm) | (cm) | (cm) | (cm) |  | C20砼(m3) |  | (度) | (度) | (cm) | (cm) |  | (cm) | (cm) | (cm) | (cm) | (cm) |  | C20砼(m3) |  | C20、MU30片石 砼/C20砼(m3)
460 | 400 | 400 | 300 | 0.5≤Th≤2.0 | 30 | 461.8802 | 461.8802 | 45 | 345 | 457.5 | 1.5 | 45 | 15 | 575.3523 | 457.5 | 2.1213 | 77.7817 | 200.6359 | 92.0257 | 70.7107 | 25.152 | 2.8082 | 10.5001 | 6.6482 | -20 | 10 | 523.0765 | 166.5164 | 1.5963 | 58.5298 | 157.0115 | 69.948 | 53.2089 | 22.8667 | 3.5032 | 8.0805 | 5.2033 | 16.55 | 3.0811
|  | 400 |  | 2.0<Th≤4.0 | 30 |  | 461.8802 | 45 | 345 | 457.5 | 1.5 | 45 | 15 | 575.3523 | 457.5 | 2.1213 | 77.7817 | 200.6359 | 92.0257 | 70.7107 | 25.152 | 2.8082 | 10.5001 | 6.6482 | -20 | 10 | 523.0765 | 166.5164 | 1.5963 | 58.5298 | 157.0115 | 69.948 | 53.2089 | 22.8667 | 3.5032 | 8.0805 | 5.2033 | 16.55 | 3.0811
|  | 400 |  | 4.0<Th≤6.0 | 30 |  | 461.8802 | 55 | 355 | 472.5 | 1.5 | 45 | 15 | 594.2164 | 472.5 | 2.1213 | 77.7817 | 204.1969 | 92.0257 | 70.7107 | 25.152 | 2.8082 | 11.2357 | 6.9167 | -20 | 10 | 540.2266 | 171.9759 | 1.5963 | 58.5298 | 159.8661 | 69.948 | 53.2089 | 22.8667 | 3.5032 | 8.6501 | 5.4144 | 17.0066 | 3.1117
|  | 400 |  | 6.0<Th≤8.0 | 30 |  | 461.8802 | 55 | 355 | 472.5 | 1.5 | 45 | 15 | 594.2164 | 472.5 | 2.1213 | 77.7817 | 204.1969 | 92.0257 | 70.7107 | 25.152 | 2.8082 | 11.2357 | 6.9167 | -20 | 10 | 540.2266 | 171.9759 | 1.5963 | 58.5298 | 159.8661 | 69.948 | 53.2089 | 22.8667 | 3.5032 | 8.6501 | 5.4144 | 17.0066 | 3.1117
|  | 400 |  | 8.0<Th≤10.0 | 30 |  | 461.8802 | 70 | 370 | 577.5 | 1.75 | 45 | 15 | 737.044 | 577.5 | 2.4749 | 77.7817 | 211.8112 | 92.2714 | 70.7107 | 25.5253 | 2.7606 | 14.5533 | 8.6028 | -20 | 10 | 653.1978 | 210.1928 | 1.8623 | 58.5298 | 165.0789 | 70.0486 | 53.2089 | 22.6216 | 3.4726 | 11.1782 | 6.7011 | 20.3665 | 3.3269
|  | 400 |  | 10.0<Th≤12.0 | 30 |  | 461.8802 | 70 | 370 | 577.5 | 1.75 | 45 | 15 | 737.044 | 577.5 | 2.4749 | 77.7817 | 211.8112 | 92.2714 | 70.7107 | 25.5253 | 2.7606 | 14.5533 | 8.6028 | -20 | 10 | 653.1978 | 210.1928 | 1.8623 | 58.5298 | 165.0789 | 70.0486 | 53.2089 | 22.6216 | 3.4726 | 11.1782 | 6.7011 | 20.3665 | 3.3269
|  | 400 |  | 12.0<Th≤14.0 | 30 |  | 461.8802 | 80 | 380 | 595 | 1.75 | 45 | 15 | 759.3787 | 595 | 2.4749 | 77.7817 | 215.4336 | 92.2714 | 70.7107 | 25.5253 | 2.7606 | 15.5095 | 8.9282 | -20 | 10 | 672.9917 | 216.5623 | 1.8623 | 58.5298 | 167.9586 | 70.0486 | 53.2089 | 22.6216 | 3.4726 | 11.9167 | 6.9556 | 20.9532 | 3.3625
|  | 400 |  | 14.0<Th≤16.0 | 30 |  | 461.8802 | 80 | 380 | 595 | 1.75 | 45 | 15 | 759.3787 | 595 | 2.4749 | 77.7817 | 215.4336 | 92.2714 | 70.7107 | 25.5253 | 2.7606 | 15.5095 | 8.9282 | -20 | 10 | 672.9917 | 216.5623 | 1.8623 | 58.5298 | 167.9586 | 70.0486 | 53.2089 | 22.6216 | 3.4726 | 11.9167 | 6.9556 | 20.9532 | 3.3625
|  | 400 |  | 16.0<Th≤20.0 | 30 |  | 461.8802 | 90 | 390 | 612.5 | 1.75 | 45 | 15 | 781.7133 | 612.5 | 2.4749 | 77.7817 | 219.056 | 92.2714 | 70.7107 | 25.5253 | 2.7606 | 16.5034 | 9.2573 | -20 | 10 | 692.7856 | 222.9318 | 1.8623 | 58.5298 | 170.8383 | 70.0486 | 53.2089 | 22.6216 | 3.4726 | 12.6846 | 7.2131 | 21.5476 | 3.3981
460 | 400 | 400 | 400 | 0.5≤Th≤2.0 | 30 | 461.8802 | 461.8802 | 45 | 445 | 607.5 | 1.5 | 45 | 15 | 763.9925 | 607.5 | 2.1213 | 77.7817 | 236.2458 | 92.0257 | 70.7107 | 25.152 | 2.8082 | 19.298 | 9.4769 | -20 | 10 | 694.577 | 221.1119 | 1.5963 | 58.5298 | 185.557 | 69.948 | 53.2089 | 22.8667 | 3.5032 | 14.9066 | 7.4295 | 21.3731 | 3.3864
|  | 400 |  | 2.0<Th≤4.0 | 30 |  | 461.8802 | 45 | 445 | 607.5 | 1.5 | 45 | 15 | 763.9925 | 607.5 | 2.1213 | 77.7817 | 236.2458 | 92.0257 | 70.7107 | 25.152 | 2.8082 | 19.298 | 9.4769 | -20 | 10 | 694.577 | 221.1119 | 1.5963 | 58.5298 | 185.557 | 69.948 | 53.2089 | 22.8667 | 3.5032 | 14.9066 | 7.4295 | 21.3731 | 3.3864
|  | 400 |  | 4.0<Th≤6.0 | 30 |  | 461.8802 | 55 | 455 | 622.5 | 1.5 | 45 | 15 | 782.8565 | 622.5 | 2.1213 | 77.7817 | 239.8068 | 92.0257 | 70.7107 | 25.152 | 2.8082 | 20.3638 | 9.7774 | -20 | 10 | 711.7271 | 226.5715 | 1.5963 | 58.5298 | 188.4115 | 69.948 | 53.2089 | 22.8667 | 3.5032 | 15.7352 | 7.6663 | 21.8869 | 3.417
|  | 400 |  | 6.0<Th≤8.0 | 30 |  | 461.8802 | 55 | 455 | 622.5 | 1.5 | 45 | 15 | 782.8565 | 622.5 | 2.1213 | 77.7817 | 239.8068 | 92.0257 | 70.7107 | 25.152 | 2.8082 | 20.3638 | 9.7774 | -20 | 10 | 711.7271 | 226.5715 | 1.5963 | 58.5298 | 188.4115 | 69.948 | 53.2089 | 22.8667 | 3.5032 | 15.7352 | 7.6663 | 21.8869 | 3.417
|  | 400 |  | 8.0<Th≤10.0 | 30 |  | 461.8802 | 70 | 470 | 752.5 | 1.75 | 45 | 15 | 960.3907 | 752.5 | 2.4749 | 77.7817 | 248.0353 | 92.2714 | 70.7107 | 25.5253 | 2.7606 | 25.8879 | 12.0275 | -20 | 10 | 851.1365 | 273.8876 | 1.8623 | 58.5298 | 193.8759 | 70.0486 | 53.2089 | 22.6216 | 3.4726 | 19.946 | 9.3818 | 26.5834 | 3.6831
|  | 400 |  | 10.0<Th≤12.0 | 30 |  | 461.8802 | 70 | 470 | 752.5 | 1.75 | 45 | 15 | 960.3907 | 752.5 | 2.4749 | 77.7817 | 248.0353 | 92.2714 | 70.7107 | 25.5253 | 2.7606 | 25.8879 | 12.0275 | -20 | 10 | 851.1365 | 273.8876 | 1.8623 | 58.5298 | 193.8759 | 70.0486 | 53.2089 | 22.6216 | 3.4726 | 19.946 | 9.3818 | 26.5834 | 3.6831
|  | 400 |  | 12.0<Th≤14.0 | 30 |  | 461.8802 | 80 | 480 | 770 | 1.75 | 45 | 15 | 982.7253 | 770 | 2.4749 | 77.7817 | 251.6577 | 92.2714 | 70.7107 | 25.5253 | 2.7606 | 27.2496 | 12.3909 | -20 | 10 | 870.9304 | 280.2571 | 1.8623 | 58.5298 | 196.7556 | 70.0486 | 53.2089 | 22.6216 | 3.4726 | 21.0011 | 9.6665 | 27.2479 | 3.7187
|  | 400 |  | 14.0<Th≤16.0 | 30 |  | 461.8802 | 80 | 480 | 770 | 1.75 | 45 | 15 | 982.7253 | 770 | 2.4749 | 77.7817 | 251.6577 | 92.2714 | 70.7107 | 25.5253 | 2.7606 | 27.2496 | 12.3909 | -20 | 10 | 870.9304 | 280.2571 | 1.8623 | 58.5298 | 196.7556 | 70.0486 | 53.2089 | 22.6216 | 3.4726 | 21.0011 | 9.6665 | 27.2479 | 3.7187
|  | 400 |  | 16.0<Th≤20.0 | 30 |  | 461.8802 | 90 | 490 | 787.5 | 1.75 | 45 | 15 | 1005.06 | 787.5 | 2.4749 | 77.7817 | 255.2802 | 92.2714 | 70.7107 | 25.5253 | 2.7606 | 28.6554 | 12.7581 | -20 | 10 | 890.7243 | 286.6266 | 1.8623 | 58.5298 | 199.6353 | 70.0486 | 53.2089 | 22.6216 | 3.4726 | 22.0906 | 9.9543 | 27.9203 | 3.7543
八字翼墙尺寸及工程数量表（Lo=6.0m）
φ= 0。
跨径 | 净跨径 | 净跨径 | 净高 | 填土高 | θ | L1 | L1 | 板厚 | S | G | m | 顺 翼 墙 | [12 empty] | 逆 翼 墙 | [12 empty] | 洞口 | 隔水墙
L | L0 | L0 | H0 | Th |  |  |  | d1 |  |  |  | β1 | φ1 | GX | T | m1 | C | C1 | C2 | E1 | E2 | N1 | 墙 身 | 基 础 | β2 | φ2 | GX' | T' | m1' | C' | C1' | C2' | E1' | E2' | N1' | 墙 身 | 基 础 | 铺砌
(cm) | (cm) | (cm) | (cm) | (m) | (度) | (cm) | (cm) | (cm) | (cm) | (cm) |  | (度) | (度) | (cm) | (cm) |  | (cm) | (cm) | (cm) | (cm) | (cm) |  | C20砼(m3) |  | (度) | (度) | (cm) | (cm) |  | (cm) | (cm) | (cm) | (cm) | (cm) |  | C20砼(m3) |  | C20、MU30片石 砼/C20砼(m3)
660 | 600 | 600 | 300 | 0.5≤Th≤2.0 | 30 | 692.8203 | 692.8203 | 60 | 360 | 480 | 1.5 | 45 | 15 | 603.6484 | 480 | 2.1213 | 77.7817 | 205.9774 | 92.0257 | 70.7107 | 25.152 | 2.8082 | 11.6149 | 7.0521 | -20 | 10 | 548.8016 | 174.7057 | 1.5963 | 58.5298 | 161.2934 | 69.948 | 53.2089 | 22.8667 | 3.5032 | 8.9438 | 5.5209 | 23.5186 | 3.8659
|  | 600 |  | 2.0<Th≤4.0 | 30 |  | 692.8203 | 60 | 360 | 480 | 1.5 | 45 | 15 | 603.6484 | 480 | 2.1213 | 77.7817 | 205.9774 | 92.0257 | 70.7107 | 25.152 | 2.8082 | 11.6149 | 7.0521 | -20 | 10 | 548.8016 | 174.7057 | 1.5963 | 58.5298 | 161.2934 | 69.948 | 53.2089 | 22.8667 | 3.5032 | 8.9438 | 5.5209 | 23.5186 | 3.8659
|  | 600 |  | 4.0<Th≤6.0 | 30 |  | 692.8203 | 80 | 380 | 510 | 1.5 | 45 | 15 | 641.3764 | 510 | 2.1213 | 77.7817 | 213.0994 | 92.0257 | 70.7107 | 25.152 | 2.8082 | 13.2097 | 7.6018 | -20 | 10 | 583.1017 | 185.6248 | 1.5963 | 58.5298 | 167.0024 | 69.948 | 53.2089 | 22.8667 | 3.5032 | 10.1798 | 5.9533 | 24.7317 | 3.927
|  | 600 |  | 6.0<Th≤8.0 | 30 |  | 692.8203 | 80 | 380 | 510 | 1.5 | 45 | 15 | 641.3764 | 510 | 2.1213 | 77.7817 | 213.0994 | 92.0257 | 70.7107 | 25.152 | 2.8082 | 13.2097 | 7.6018 | -20 | 10 | 583.1017 | 185.6248 | 1.5963 | 58.5298 | 167.0024 | 69.948 | 53.2089 | 22.8667 | 3.5032 | 10.1798 | 5.9533 | 24.7317 | 3.927
|  | 600 |  | 8.0<Th≤10.0 | 30 |  | 692.8203 | 90 | 390 | 612.5 | 1.75 | 45 | 15 | 781.7133 | 612.5 | 2.4749 | 77.7817 | 219.056 | 92.2714 | 70.7107 | 25.5253 | 2.7606 | 16.5034 | 9.2573 | -20 | 10 | 692.7856 | 222.9318 | 1.8623 | 58.5298 | 170.8383 | 70.0486 | 53.2089 | 22.6216 | 3.4726 | 12.6846 | 7.2131 | 29.0531 | 4.1371
|  | 600 |  | 10.0<Th≤12.0 | 30 |  | 692.8203 | 90 | 390 | 612.5 | 1.75 | 45 | 15 | 781.7133 | 612.5 | 2.4749 | 77.7817 | 219.056 | 92.2714 | 70.7107 | 25.5253 | 2.7606 | 16.5034 | 9.2573 | -20 | 10 | 692.7856 | 222.9318 | 1.8623 | 58.5298 | 170.8383 | 70.0486 | 53.2089 | 22.6216 | 3.4726 | 12.6846 | 7.2131 | 29.0531 | 4.1371
|  | 600 |  | 12.0<Th≤14.0 | 30 |  | 692.8203 | 110 | 410 | 647.5 | 1.75 | 45 | 15 | 826.3827 | 647.5 | 2.4749 | 77.7817 | 226.3008 | 92.2714 | 70.7107 | 25.5253 | 2.7606 | 18.6068 | 9.927 | -20 | 10 | 732.3733 | 235.6707 | 1.8623 | 58.5298 | 176.5977 | 70.0486 | 53.2089 | 22.6216 | 3.4726 | 14.3105 | 7.7371 | 30.5887 | 4.2084
|  | 600 |  | 14.0<Th≤16.0 | 30 |  | 692.8203 | 110 | 410 | 647.5 | 1.75 | 45 | 15 | 826.3827 | 647.5 | 2.4749 | 77.7817 | 226.3008 | 92.2714 | 70.7107 | 25.5253 | 2.7606 | 18.6068 | 9.927 | -20 | 10 | 732.3733 | 235.6707 | 1.8623 | 58.5298 | 176.5977 | 70.0486 | 53.2089 | 22.6216 | 3.4726 | 14.3105 | 7.7371 | 30.5887 | 4.2084
|  | 600 |  | 16.0<Th≤20.0 | 30 |  | 692.8203 | 120 | 420 | 665 | 1.75 | 45 | 15 | 848.7173 | 665 | 2.4749 | 77.7817 | 229.9232 | 92.2714 | 70.7107 | 25.5253 | 2.7606 | 19.7176 | 10.2676 | -20 | 10 | 752.1672 | 242.0402 | 1.8623 | 58.5298 | 179.4774 | 70.0486 | 53.2089 | 22.6216 | 3.4726 | 15.1695 | 8.0037 | 31.3681 | 4.244
660 | 600 | 600 | 400 | 0.5≤Th≤2.0 | 30 | 692.8203 | 692.8203 | 60 | 460 | 630 | 1.5 | 45 | 15 | 792.2885 | 630 | 2.1213 | 77.7817 | 241.5873 | 92.0257 | 70.7107 | 25.152 | 2.8082 | 20.9102 | 9.9289 | -20 | 10 | 720.3021 | 229.3012 | 1.5963 | 58.5298 | 189.8388 | 69.948 | 53.2089 | 22.8667 | 3.5032 | 16.1601 | 7.7856 | 29.8132 | 4.1712
|  | 600 |  | 2.0<Th≤4.0 | 30 |  | 692.8203 | 60 | 460 | 630 | 1.5 | 45 | 15 | 792.2885 | 630 | 2.1213 | 77.7817 | 241.5873 | 92.0257 | 70.7107 | 25.152 | 2.8082 | 20.9102 | 9.9289 | -20 | 10 | 720.3021 | 229.3012 | 1.5963 | 58.5298 | 189.8388 | 69.948 | 53.2089 | 22.8667 | 3.5032 | 16.1601 | 7.7856 | 29.8132 | 4.1712
|  | 600 |  | 4.0<Th≤6.0 | 30 |  | 692.8203 | 80 | 480 | 660 | 1.5 | 45 | 15 | 830.0165 | 660 | 2.1213 | 77.7817 | 248.7093 | 92.0257 | 70.7107 | 25.152 | 2.8082 | 23.1871 | 10.5427 | -20 | 10 | 754.6022 | 240.2204 | 1.5963 | 58.5298 | 195.5479 | 69.948 | 53.2089 | 22.8667 | 3.5032 | 17.9314 | 8.2694 | 31.1408 | 4.2323
|  | 600 |  | 6.0<Th≤8.0 | 30 |  | 692.8203 | 80 | 480 | 660 | 1.5 | 45 | 15 | 830.0165 | 660 | 2.1213 | 77.7817 | 248.7093 | 92.0257 | 70.7107 | 25.152 | 2.8082 | 23.1871 | 10.5427 | -20 | 10 | 754.6022 | 240.2204 | 1.5963 | 58.5298 | 195.5479 | 69.948 | 53.2089 | 22.8667 | 3.5032 | 17.9314 | 8.2694 | 31.1408 | 4.2323
|  | 600 |  | 8.0<Th≤10.0 | 30 |  | 692.8203 | 90 | 490 | 787.5 | 1.75 | 45 | 15 | 1005.06 | 787.5 | 2.4749 | 77.7817 | 255.2802 | 92.2714 | 70.7107 | 25.5253 | 2.7606 | 28.6554 | 12.7581 | -20 | 10 | 890.7243 | 286.6266 | 1.8623 | 58.5298 | 199.6353 | 70.0486 | 53.2089 | 22.6216 | 3.4726 | 22.0906 | 9.9543 | 37.0424 | 4.4933
|  | 600 |  | 10.0<Th≤12.0 | 30 |  | 692.8203 | 90 | 490 | 787.5 | 1.75 | 45 | 15 | 1005.06 | 787.5 | 2.4749 | 77.7817 | 255.2802 | 92.2714 | 70.7107 | 25.5253 | 2.7606 | 28.6554 | 12.7581 | -20 | 10 | 890.7243 | 286.6266 | 1.8623 | 58.5298 | 199.6353 | 70.0486 | 53.2089 | 22.6216 | 3.4726 | 22.0906 | 9.9543 | 37.0424 | 4.4933
|  | 600 |  | 12.0<Th≤14.0 | 30 |  | 692.8203 | 110 | 510 | 822.5 | 1.75 | 45 | 15 | 1049.7293 | 822.5 | 2.4749 | 77.7817 | 262.525 | 92.2714 | 70.7107 | 25.5253 | 2.7606 | 31.6016 | 13.5038 | -20 | 10 | 930.312 | 299.3655 | 1.8623 | 58.5298 | 205.3947 | 70.0486 | 53.2089 | 22.6216 | 3.4726 | 24.3749 | 10.5388 | 38.7338 | 4.5645
|  | 600 |  | 14.0<Th≤16.0 | 30 |  | 692.8203 | 110 | 510 | 822.5 | 1.75 | 45 | 15 | 1049.7293 | 822.5 | 2.4749 | 77.7817 | 262.525 | 92.2714 | 70.7107 | 25.5253 | 2.7606 | 31.6016 | 13.5038 | -20 | 10 | 930.312 | 299.3655 | 1.8623 | 58.5298 | 205.3947 | 70.0486 | 53.2089 | 22.6216 | 3.4726 | 24.3749 | 10.5388 | 38.7338 | 4.5645
|  | 600 |  | 16.0<Th≤20.0 | 30 |  | 692.8203 | 120 | 520 | 840 | 1.75 | 45 | 15 | 1072.064 | 840 | 2.4749 | 77.7817 | 266.1474 | 92.2714 | 70.7107 | 25.5253 | 2.7606 | 33.1433 | 13.8824 | -20 | 10 | 950.1059 | 305.735 | 1.8623 | 58.5298 | 208.2744 | 70.0486 | 53.2089 | 22.6216 | 3.4726 | 25.5707 | 10.8356 | 39.5911 | 4.6002
660 | 600 | 600 | 450 | 0.5≤Th≤2.0 | 30 | 692.8203 | 692.8203 | 60 | 510 | 705 | 1.5 | 45 | 15 | 886.6085 | 705 | 2.1213 | 77.7817 | 259.3923 | 92.0257 | 70.7107 | 25.152 | 2.8082 | 26.8835 | 11.4875 | -20 | 10 | 806.0523 | 256.599 | 1.5963 | 58.5298 | 204.1115 | 69.948 | 53.2089 | 22.8667 | 3.5032 | 20.8093 | 9.0144 | 33.1752 | 4.3239
|  | 600 |  | 2.0<Th≤4.0 | 30 |  | 692.8203 | 60 | 510 | 705 | 1.5 | 45 | 15 | 886.6085 | 705 | 2.1213 | 77.7817 | 259.3923 | 92.0257 | 70.7107 | 25.152 | 2.8082 | 26.8835 | 11.4875 | -20 | 10 | 806.0523 | 256.599 | 1.5963 | 58.5298 | 204.1115 | 69.948 | 53.2089 | 22.8667 | 3.5032 | 20.8093 | 9.0144 | 33.1752 | 4.3239
|  | 600 |  | 4.0<Th≤6.0 | 30 |  | 692.8203 | 80 | 530 | 735 | 1.5 | 45 | 15 | 924.3366 | 735 | 2.1213 | 77.7817 | 266.5143 | 92.0257 | 70.7107 | 25.152 | 2.8082 | 29.5414 | 12.1334 | -20 | 10 | 840.3524 | 267.5181 | 1.5963 | 58.5298 | 209.8206 | 69.948 | 53.2089 | 22.8667 | 3.5032 | 22.8804 | 9.5238 | 34.56 | 4.3849
|  | 600 |  | 6.0<Th≤8.0 | 30 |  | 692.8203 | 80 | 530 | 735 | 1.5 | 45 | 15 | 924.3366 | 735 | 2.1213 | 77.7817 | 266.5143 | 92.0257 | 70.7107 | 25.152 | 2.8082 | 29.5414 | 12.1334 | -20 | 10 | 840.3524 | 267.5181 | 1.5963 | 58.5298 | 209.8206 | 69.948 | 53.2089 | 22.8667 | 3.5032 | 22.8804 | 9.5238 | 34.56 | 4.3849
|  | 600 |  | 8.0<Th≤10.0 | 30 |  | 692.8203 | 90 | 540 | 875 | 1.75 | 45 | 15 | 1116.7333 | 875 | 2.4749 | 77.7817 | 273.3922 | 92.2714 | 70.7107 | 25.5253 | 2.7606 | 36.367 | 14.6511 | -20 | 10 | 989.6937 | 318.474 | 1.8623 | 58.5298 | 214.0339 | 70.0486 | 53.2089 | 22.6216 | 3.4726 | 28.0722 | 11.4383 | 41.3292 | 4.6714
|  | 600 |  | 10.0<Th≤12.0 | 30 |  | 692.8203 | 90 | 540 | 875 | 1.75 | 45 | 15 | 1116.7333 | 875 | 2.4749 | 77.7817 | 273.3922 | 92.2714 | 70.7107 | 25.5253 | 2.7606 | 36.367 | 14.6511 | -20 | 10 | 989.6937 | 318.474 | 1.8623 | 58.5298 | 214.0339 | 70.0486 | 53.2089 | 22.6216 | 3.4726 | 28.0722 | 11.4383 | 41.3292 | 4.6714
|  | 600 |  | 12.0<Th≤14.0 | 30 |  | 692.8203 | 110 | 560 | 910 | 1.75 | 45 | 15 | 1161.4026 | 910 | 2.4749 | 77.7817 | 280.6371 | 92.2714 | 70.7107 | 25.5253 | 2.7606 | 39.7822 | 15.4349 | -20 | 10 | 1029.2814 | 331.2129 | 1.8623 | 58.5298 | 219.7933 | 70.0486 | 53.2089 | 22.6216 | 3.4726 | 30.7235 | 12.053 | 43.0985 | 4.7426
|  | 600 |  | 14.0<Th≤16.0 | 30 |  | 692.8203 | 110 | 560 | 910 | 1.75 | 45 | 15 | 1161.4026 | 910 | 2.4749 | 77.7817 | 280.6371 | 92.2714 | 70.7107 | 25.5253 | 2.7606 | 39.7822 | 15.4349 | -20 | 10 | 1029.2814 | 331.2129 | 1.8623 | 58.5298 | 219.7933 | 70.0486 | 53.2089 | 22.6216 | 3.4726 | 30.7235 | 12.053 | 43.0985 | 4.7426
|  | 600 |  | 16.0<Th≤20.0 | 30 |  | 692.8203 | 120 | 570 | 927.5 | 1.75 | 45 | 15 | 1183.7373 | 927.5 | 2.4749 | 77.7817 | 284.2595 | 92.2714 | 70.7107 | 25.5253 | 2.7606 | 41.5631 | 15.8325 | -20 | 10 | 1049.0753 | 337.5824 | 1.8623 | 58.5298 | 222.673 | 70.0486 | 53.2089 | 22.6216 | 3.4726 | 32.1066 | 12.3649 | 43.9948 | 4.7783
660 | 600 | 600 | 500 | 0.5≤Th≤2.0 | 30 | 692.8203 | 692.8203 | 60 | 560 | 780 | 1.5 | 45 | 15 | 980.9286 | 780 | 2.1213 | 77.7817 | 277.1972 | 92.0257 | 70.7107 | 25.152 | 2.8082 | 33.8294 | 13.1262 | -20 | 10 | 891.8026 | 283.8968 | 1.5963 | 58.5298 | 218.3842 | 69.948 | 53.2089 | 22.8667 | 3.5032 | 26.224 | 10.3073 | 36.6802 | 4.4765
|  | 600 |  | 2.0<Th≤4.0 | 30 |  | 692.8203 | 60 | 560 | 780 | 1.5 | 45 | 15 | 980.9286 | 780 | 2.1213 | 77.7817 | 277.1972 | 92.0257 | 70.7107 | 25.152 | 2.8082 | 33.8294 | 13.1262 | -20 | 10 | 891.8026 | 283.8968 | 1.5963 | 58.5298 | 218.3842 | 69.948 | 53.2089 | 22.8667 | 3.5032 | 26.224 | 10.3073 | 36.6802 | 4.4765
|  | 600 |  | 4.0<Th≤6.0 | 30 |  | 692.8203 | 80 | 580 | 810 | 1.5 | 45 | 15 | 1018.6566 | 810 | 2.1213 | 77.7817 | 284.3192 | 92.0257 | 70.7107 | 25.152 | 2.8082 | 36.8951 | 13.8041 | -20 | 10 | 926.1027 | 294.8159 | 1.5963 | 58.5298 | 224.0933 | 69.948 | 53.2089 | 22.8667 | 3.5032 | 28.6162 | 10.8425 | 38.1223 | 4.5376
|  | 600 |  | 6.0<Th≤8.0 | 30 |  | 692.8203 | 80 | 580 | 810 | 1.5 | 45 | 15 | 1018.6566 | 810 | 2.1213 | 77.7817 | 284.3192 | 92.0257 | 70.7107 | 25.152 | 2.8082 | 36.8951 | 13.8041 | -20 | 10 | 926.1027 | 294.8159 | 1.5963 | 58.5298 | 224.0933 | 69.948 | 53.2089 | 22.8667 | 3.5032 | 28.6162 | 10.8425 | 38.1223 | 4.5376
|  | 600 |  | 8.0<Th≤10.0 | 30 |  | 692.8203 | 90 | 590 | 962.5 | 1.75 | 45 | 15 | 1228.4066 | 962.5 | 2.4749 | 77.7817 | 291.5043 | 92.2714 | 70.7107 | 25.5253 | 2.7606 | 45.2748 | 16.6392 | -20 | 10 | 1088.663 | 350.3214 | 1.8623 | 58.5298 | 228.4324 | 70.0486 | 53.2089 | 22.6216 | 3.4726 | 34.9902 | 12.9978 | 45.8108 | 4.8495
|  | 600 |  | 10.0<Th≤12.0 | 30 |  | 692.8203 | 90 | 590 | 962.5 | 1.75 | 45 | 15 | 1228.4066 | 962.5 | 2.4749 | 77.7817 | 291.5043 | 92.2714 | 70.7107 | 25.5253 | 2.7606 | 45.2748 | 16.6392 | -20 | 10 | 1088.663 | 350.3214 | 1.8623 | 58.5298 | 228.4324 | 70.0486 | 53.2089 | 22.6216 | 3.4726 | 34.9902 | 12.9978 | 45.8108 | 4.8495
|  | 600 |  | 12.0<Th≤14.0 | 30 |  | 692.8203 | 110 | 610 | 997.5 | 1.75 | 45 | 15 | 1273.076 | 997.5 | 2.4749 | 77.7817 | 298.7492 | 92.2714 | 70.7107 | 25.5253 | 2.7606 | 49.1905 | 17.461 | -20 | 10 | 1128.2508 | 363.0603 | 1.8623 | 58.5298 | 234.1918 | 70.0486 | 53.2089 | 22.6216 | 3.4726 | 38.0337 | 13.6428 | 47.658 | 4.9207
|  | 600 |  | 14.0<Th≤16.0 | 30 |  | 692.8203 | 110 | 610 | 997.5 | 1.75 | 45 | 15 | 1273.076 | 997.5 | 2.4749 | 77.7817 | 298.7492 | 92.2714 | 70.7107 | 25.5253 | 2.7606 | 49.1905 | 17.461 | -20 | 10 | 1128.2508 | 363.0603 | 1.8623 | 58.5298 | 234.1918 | 70.0486 | 53.2089 | 22.6216 | 3.4726 | 38.0337 | 13.6428 | 47.658 | 4.9207
|  | 600 |  | 16.0<Th≤20.0 | 30 |  | 692.8203 | 120 | 620 | 1015 | 1.75 | 45 | 15 | 1295.4106 | 1015 | 2.4749 | 77.7817 | 302.3716 | 92.2714 | 70.7107 | 25.5253 | 2.7606 | 51.2265 | 17.8777 | -20 | 10 | 1148.0446 | 369.4298 | 1.8623 | 58.5298 | 237.0715 | 70.0486 | 53.2089 | 22.6216 | 3.4726 | 39.6167 | 13.9699 | 48.5933 | 4.9563

## 八字墙（35度)
八字墙尺寸及工程数量表（Lo=1.5m）
φ= 0。
跨径 | 净跨径 |  |  | 填土高 | φ |  |  | 板厚 | H | G | m | 顺 翼 墙 | [12 empty] | 逆 翼 墙 | [12 empty] | 洞口 | 隔水墙
L | L0 |  | h1 | TH |  |  |  | d |  |  |  | β1 | φ1 | GX | T | m1 | C | C1 | C2 | E1 | E2 | N1 | 墙 身 | 基 础 | β2 | φ2 | GX' | T' | m1' | C' | C1' | C2' | E1' | E2' | N1' | 墙 身 | 基 础 | 铺砌
(cm) | (cm) |  | (cm) | (m) | (度) |  |  | (cm) | (cm) | (cm) |  | (度) | (度) | (cm) | (cm) | (cm) | (cm) | (cm) | (cm) | (cm) | (cm) |  | C20砼/C30、MU30片石(m3) |  | (度) | (度) | (cm) | (cm) | (cm) | (cm) | (cm) | (cm) | (cm) | (cm) |  | C20砼/C30、MU30片石(m3) |  | M7.5水泥砂浆砌MU30片石 (m3)
190 | 150 |  | 100 | 0.5~2.0 | 0 |  |  | 20 | 120 | 135 | 1.5 | 30 | 30 | 145.3846 | 77.9423 | 1.7321 | 46.188 | 78.1643 | 54.1821 | 23.094 | 21.5385 | 3.7528 | 0.58097 | 0.89753 | 30 | 30 | 145.3846 | 77.9423 | 1.7321 | 46.188 | 78.1643 | 54.1821 | 23.094 | 21.5385 | 3.7528 | 0.58097 | 0.89753 | 1.2309 | 2.0141
|  |  |  | 2.0~4.0 | 0 |  |  | 20 | 120 | 135 | 1.5 | 30 | 30 | 145.3846 | 77.9423 | 1.7321 | 46.188 | 78.1643 | 54.1821 | 23.094 | 21.5385 | 3.7528 | 0.58097 | 0.89753 | 30 | 30 | 145.3846 | 77.9423 | 1.7321 | 46.188 | 78.1643 | 54.1821 | 23.094 | 21.5385 | 3.7528 | 0.58097 | 0.89753 | 0.42089 | 1.4141
|  |  |  | 4.0~6.0 | 0 |  |  | 30 | 130 | 150 | 1.5 | 30 | 30 | 161.5385 | 86.6025 | 1.7321 | 46.188 | 80.829 | 54.1821 | 23.094 | 21.5385 | 3.7528 | 0.69882 | 1.0092 | 30 | 30 | 161.5385 | 86.6025 | 1.7321 | 46.188 | 80.829 | 54.1821 | 23.094 | 21.5385 | 3.7528 | 0.69882 | 1.0092 | 0.51962 | 1.4833
|  |  |  | 6.0~8.0 | 0 |  |  | 30 | 130 | 150 | 1.5 | 30 | 30 | 161.5385 | 86.6025 | 1.7321 | 46.188 | 80.829 | 54.1821 | 23.094 | 21.5385 | 3.7528 | 0.69882 | 1.0092 | 30 | 30 | 161.5385 | 86.6025 | 1.7321 | 46.188 | 80.829 | 54.1821 | 23.094 | 21.5385 | 3.7528 | 0.69882 | 1.0092 | 0.51962 | 1.4833
|  |  |  | 8.0~10.0 | 0 |  |  | 35 | 135 | 183.75 | 1.75 | 30 | 30 | 199.5409 | 106.0881 | 2.0207 | 46.188 | 82.5611 | 54.2709 | 23.094 | 21.7187 | 3.7115 | 0.89141 | 1.2483 | 30 | 30 | 199.5409 | 106.0881 | 2.0207 | 46.188 | 82.5611 | 54.2709 | 23.094 | 21.7187 | 3.7115 | 0.89141 | 1.2483 | 0.77975 | 1.6414
|  |  |  | 10.0~12.0 | 0 |  |  | 35 | 135 | 183.75 | 1.75 | 30 | 30 | 199.5409 | 106.0881 | 2.0207 | 46.188 | 82.5611 | 54.2709 | 23.094 | 21.7187 | 3.7115 | 0.89141 | 1.2483 | 30 | 30 | 199.5409 | 106.0881 | 2.0207 | 46.188 | 82.5611 | 54.2709 | 23.094 | 21.7187 | 3.7115 | 0.89141 | 1.2483 | 0.77975 | 1.6414
|  |  |  | 12.0~14.0 | 0 |  |  | 40 | 140 | 192.5 | 1.75 | 30 | 30 | 209.0429 | 111.1399 | 2.0207 | 46.188 | 83.9082 | 54.2709 | 23.094 | 21.7187 | 3.7115 | 0.96926 | 1.3156 | 30 | 30 | 209.0429 | 111.1399 | 2.0207 | 46.188 | 83.9082 | 54.2709 | 23.094 | 21.7187 | 3.7115 | 0.96926 | 1.3156 | 0.85578 | 1.6818
|  |  |  | 14.0~16.0 | 0 |  |  | 40 | 140 | 192.5 | 1.75 | 30 | 30 | 209.0429 | 111.1399 | 2.0207 | 46.188 | 83.9082 | 54.2709 | 23.094 | 21.7187 | 3.7115 | 0.96926 | 1.3156 | 30 | 30 | 209.0429 | 111.1399 | 2.0207 | 46.188 | 83.9082 | 54.2709 | 23.094 | 21.7187 | 3.7115 | 0.96926 | 1.3156 | 0.85578 | 1.6818
|  |  |  | 16.0~18.0 | 0 |  |  | 45 | 145 | 201.25 | 1.75 | 30 | 30 | 218.5448 | 116.1917 | 2.0207 | 46.188 | 85.2554 | 54.2709 | 23.094 | 21.7187 | 3.7115 | 1.0508 | 1.3835 | 30 | 30 | 218.5448 | 116.1917 | 2.0207 | 46.188 | 85.2554 | 54.2709 | 23.094 | 21.7187 | 3.7115 | 1.0508 | 1.3835 | 0.93534 | 1.7222
190 | 150 |  | 150 | 0.5~2.0 | 0 |  |  | 20 | 170 | 210 | 1.5 | 30 | 30 | 226.1538 | 121.2436 | 1.7321 | 46.188 | 91.4878 | 54.1821 | 23.094 | 21.5385 | 3.7528 | 1.2954 | 1.4801 | 30 | 30 | 226.1538 | 121.2436 | 1.7321 | 46.188 | 91.4878 | 54.1821 | 23.094 | 21.5385 | 3.7528 | 1.2954 | 1.4801 | 2.2784 | 2.3605
|  |  |  | 2.0~4.0 | 0 |  |  | 20 | 170 | 210 | 1.5 | 30 | 30 | 226.1538 | 121.2436 | 1.7321 | 46.188 | 91.4878 | 54.1821 | 23.094 | 21.5385 | 3.7528 | 1.2954 | 1.4801 | 30 | 30 | 226.1538 | 121.2436 | 1.7321 | 46.188 | 91.4878 | 54.1821 | 23.094 | 21.5385 | 3.7528 | 1.2954 | 1.4801 | 1.0184 | 1.7605
|  |  |  | 4.0~6.0 | 0 |  |  | 30 | 180 | 225 | 1.5 | 30 | 30 | 242.3077 | 129.9038 | 1.7321 | 46.188 | 94.1525 | 54.1821 | 23.094 | 21.5385 | 3.7528 | 1.4779 | 1.6038 | 30 | 30 | 242.3077 | 129.9038 | 1.7321 | 46.188 | 94.1525 | 54.1821 | 23.094 | 21.5385 | 3.7528 | 1.4779 | 1.6038 | 1.1691 | 1.8297
|  |  |  | 6.0~8.0 | 0 |  |  | 30 | 180 | 225 | 1.5 | 30 | 30 | 242.3077 | 129.9038 | 1.7321 | 46.188 | 94.1525 | 54.1821 | 23.094 | 21.5385 | 3.7528 | 1.4779 | 1.6038 | 30 | 30 | 242.3077 | 129.9038 | 1.7321 | 46.188 | 94.1525 | 54.1821 | 23.094 | 21.5385 | 3.7528 | 1.4779 | 1.6038 | 1.1691 | 1.8297
|  |  |  | 8.0~10.0 | 0 |  |  | 35 | 185 | 271.25 | 1.75 | 30 | 30 | 294.5604 | 156.6063 | 2.0207 | 46.188 | 96.0326 | 54.2709 | 23.094 | 21.7187 | 3.7115 | 1.8423 | 1.9524 | 30 | 30 | 294.5604 | 156.6063 | 2.0207 | 46.188 | 96.0326 | 54.2709 | 23.094 | 21.7187 | 3.7115 | 1.8423 | 1.9524 | 1.6992 | 2.0455
|  |  |  | 10.0~12.0 | 0 |  |  | 35 | 185 | 271.25 | 1.75 | 30 | 30 | 294.5604 | 156.6063 | 2.0207 | 46.188 | 96.0326 | 54.2709 | 23.094 | 21.7187 | 3.7115 | 1.8423 | 1.9524 | 30 | 30 | 294.5604 | 156.6063 | 2.0207 | 46.188 | 96.0326 | 54.2709 | 23.094 | 21.7187 | 3.7115 | 1.8423 | 1.9524 | 1.6992 | 2.0455
|  |  |  | 12.0~14.0 | 0 |  |  | 40 | 190 | 280 | 1.75 | 30 | 30 | 304.0624 | 161.6581 | 2.0207 | 46.188 | 97.3797 | 54.2709 | 23.094 | 21.7187 | 3.7115 | 1.9595 | 2.0267 | 30 | 30 | 304.0624 | 161.6581 | 2.0207 | 46.188 | 97.3797 | 54.2709 | 23.094 | 21.7187 | 3.7115 | 1.9595 | 2.0267 | 1.8106 | 2.0859
|  |  |  | 14.0~16.0 | 0 |  |  | 40 | 190 | 280 | 1.75 | 30 | 30 | 304.0624 | 161.6581 | 2.0207 | 46.188 | 97.3797 | 54.2709 | 23.094 | 21.7187 | 3.7115 | 1.9595 | 2.0267 | 30 | 30 | 304.0624 | 161.6581 | 2.0207 | 46.188 | 97.3797 | 54.2709 | 23.094 | 21.7187 | 3.7115 | 1.9595 | 2.0267 | 1.8106 | 2.0859
|  |  |  | 16.0~18.0 | 0 |  |  | 45 | 195 | 288.75 | 1.75 | 30 | 30 | 313.5643 | 166.7099 | 2.0207 | 46.188 | 98.7269 | 54.2709 | 23.094 | 21.7187 | 3.7115 | 2.081 | 2.1017 | 30 | 30 | 313.5643 | 166.7099 | 2.0207 | 46.188 | 98.7269 | 54.2709 | 23.094 | 21.7187 | 3.7115 | 2.081 | 2.1017 | 1.9255 | 2.1263
190 | 150 |  | 200 | 0.5~2.0 | 0 |  |  | 20 | 220 | 285 | 1.5 | 30 | 30 | 306.9231 | 164.5448 | 1.7321 | 46.188 | 104.8113 | 54.1821 | 23.094 | 21.5385 | 3.7528 | 2.353 | 2.1226 | 30 | 30 | 306.9231 | 164.5448 | 1.7321 | 46.188 | 104.8113 | 54.1821 | 23.094 | 21.5385 | 3.7528 | 2.353 | 2.1226 | 3.5858 | 2.7069
|  |  |  | 2.0~4.0 | 0 |  |  | 20 | 220 | 285 | 1.5 | 30 | 30 | 306.9231 | 164.5448 | 1.7321 | 46.188 | 104.8113 | 54.1821 | 23.094 | 21.5385 | 3.7528 | 2.353 | 2.1226 | 30 | 30 | 306.9231 | 164.5448 | 1.7321 | 46.188 | 104.8113 | 54.1821 | 23.094 | 21.5385 | 3.7528 | 2.353 | 2.1226 | 1.8758 | 2.1069
|  |  |  | 4.0~6.0 | 0 |  |  | 30 | 230 | 300 | 1.5 | 30 | 30 | 323.0769 | 173.2051 | 1.7321 | 46.188 | 107.476 | 54.1821 | 23.094 | 21.5385 | 3.7528 | 2.6101 | 2.2583 | 30 | 30 | 323.0769 | 173.2051 | 1.7321 | 46.188 | 107.476 | 54.1821 | 23.094 | 21.5385 | 3.7528 | 2.6101 | 2.2583 | 2.0785 | 2.1762
|  |  |  | 6.0~8.0 | 0 |  |  | 30 | 230 | 300 | 1.5 | 30 | 30 | 323.0769 | 173.2051 | 1.7321 | 46.188 | 107.476 | 54.1821 | 23.094 | 21.5385 | 3.7528 | 2.6101 | 2.2583 | 30 | 30 | 323.0769 | 173.2051 | 1.7321 | 46.188 | 107.476 | 54.1821 | 23.094 | 21.5385 | 3.7528 | 2.6101 | 2.2583 | 2.0785 | 2.1762
|  |  |  | 8.0~10.0 | 0 |  |  | 35 | 235 | 358.75 | 1.75 | 30 | 30 | 389.5799 | 207.1244 | 2.0207 | 46.188 | 109.5041 | 54.2709 | 23.094 | 21.7187 | 3.7115 | 3.2132 | 2.7272 | 30 | 30 | 389.5799 | 207.1244 | 2.0207 | 46.188 | 109.5041 | 54.2709 | 23.094 | 21.7187 | 3.7115 | 3.2132 | 2.7272 | 2.9722 | 2.4497
|  |  |  | 10.0~12.0 | 0 |  |  | 35 | 235 | 358.75 | 1.75 | 30 | 30 | 389.5799 | 207.1244 | 2.0207 | 46.188 | 109.5041 | 54.2709 | 23.094 | 21.7187 | 3.7115 | 3.2132 | 2.7272 | 30 | 30 | 389.5799 | 207.1244 | 2.0207 | 46.188 | 109.5041 | 54.2709 | 23.094 | 21.7187 | 3.7115 | 3.2132 | 2.7272 | 2.9722 | 2.4497
|  |  |  | 12.0~14.0 | 0 |  |  | 40 | 240 | 367.5 | 1.75 | 30 | 30 | 399.0819 | 212.1762 | 2.0207 | 46.188 | 110.8513 | 54.2709 | 23.094 | 21.7187 | 3.7115 | 3.3757 | 2.8086 | 30 | 30 | 399.0819 | 212.1762 | 2.0207 | 46.188 | 110.8513 | 54.2709 | 23.094 | 21.7187 | 3.7115 | 3.3757 | 2.8086 | 3.119 | 2.4901
|  |  |  | 14.0~16.0 | 0 |  |  | 40 | 240 | 367.5 | 1.75 | 30 | 30 | 399.0819 | 212.1762 | 2.0207 | 46.188 | 110.8513 | 54.2709 | 23.094 | 21.7187 | 3.7115 | 3.3757 | 2.8086 | 30 | 30 | 399.0819 | 212.1762 | 2.0207 | 46.188 | 110.8513 | 54.2709 | 23.094 | 21.7187 | 3.7115 | 3.3757 | 2.8086 | 3.119 | 2.4901
|  |  |  | 16.0~18.0 | 0 |  |  | 45 | 245 | 376.25 | 1.75 | 30 | 30 | 408.5838 | 217.228 | 2.0207 | 46.188 | 112.1984 | 54.2709 | 23.094 | 21.7187 | 3.7115 | 3.543 | 2.8907 | 30 | 30 | 408.5838 | 217.228 | 2.0207 | 46.188 | 112.1984 | 54.2709 | 23.094 | 21.7187 | 3.7115 | 3.543 | 2.8907 | 3.2693 | 2.5305
八字翼墙尺寸及数量表（Lo=1.5m）
φ= 0。
跨径 | 净跨径 | 净跨径 | 净高 | 填土高 | θ | L1 | L1 | 板厚 | S | G | m | 顺 翼 墙 | [12 empty] | 逆 翼 墙 | [12 empty] | 洞口 | 隔水墙
L | L0 | L0 | H0 | Th |  |  |  | d1 |  |  |  | β1 | φ1 | GX | T | m1 | C | C1 | C2 | E1 | E2 | N1 | 墙 身 | 基 础 | β2 | φ2 | GX' | T' | m1' | C' | C1' | C2' | E1' | E2' | N1' | 墙 身 | 基 础 | 铺砌
(cm) | (cm) | (cm) | (cm) | (m) | (度) | (cm) | (cm) | (cm) | (cm) | (cm) |  | (度) | (度) | (cm) | (cm) |  | (cm) | (cm) | (cm) | (cm) | (cm) |  | C20砼(m3) |  | (度) | (度) | (cm) | (cm) |  | (cm) | (cm) | (cm) | (cm) | (cm) |  | C20砼(m3) |  | C20、MU30片石 砼/C20砼(m3)
190 | 150 | 150 | 150 | 0.5≤Th≤2.0 | 35 | 183.1162 | 183.1162 | 20 | 170 | 195 | 1.5 | 45 | 10 | 245.2321 | 195 | 2.1213 | 77.7817 | 138.3186 | 92.0257 | 70.7107 | 25.152 | 2.8082 | 2.0243 | 2.4691 | -20 | 15 | 222.9506 | 70.9742 | 1.5963 | 58.5298 | 107.057 | 69.948 | 53.2089 | 22.8667 | 3.5032 | 1.5444 | 1.9256 | 5.0825 | 1.6548
|  | 150 |  | 2.0<Th≤4.0 | 35 |  | 183.1162 | 20 | 170 | 195 | 1.5 | 45 | 10 | 245.2321 | 195 | 2.1213 | 77.7817 | 138.3186 | 92.0257 | 70.7107 | 25.152 | 2.8082 | 2.0243 | 2.4691 | -20 | 15 | 222.9506 | 70.9742 | 1.5963 | 58.5298 | 107.057 | 69.948 | 53.2089 | 22.8667 | 3.5032 | 1.5444 | 1.9256 | 5.0825 | 1.6548
|  | 150 |  | 4.0<Th≤6.0 | 35 |  | 183.1162 | 30 | 180 | 210 | 1.5 | 45 | 10 | 264.0962 | 210 | 2.1213 | 77.7817 | 141.8796 | 92.0257 | 70.7107 | 25.152 | 2.8082 | 2.3103 | 2.6815 | -20 | 15 | 240.1007 | 76.4337 | 1.5963 | 58.5298 | 109.9116 | 69.948 | 53.2089 | 22.8667 | 3.5032 | 1.7637 | 2.0917 | 5.2716 | 1.6854
|  | 150 |  | 6.0<Th≤8.0 | 35 |  | 183.1162 | 30 | 180 | 210 | 1.5 | 45 | 10 | 264.0962 | 210 | 2.1213 | 77.7817 | 141.8796 | 92.0257 | 70.7107 | 25.152 | 2.8082 | 2.3103 | 2.6815 | -20 | 15 | 240.1007 | 76.4337 | 1.5963 | 58.5298 | 109.9116 | 69.948 | 53.2089 | 22.8667 | 3.5032 | 1.7637 | 2.0917 | 5.2716 | 1.6854
|  | 150 |  | 8.0<Th≤10.0 | 35 |  | 183.1162 | 30 | 180 | 245 | 1.75 | 45 | 10 | 312.6853 | 245 | 2.4749 | 77.7817 | 142.9852 | 92.2714 | 70.7107 | 25.5253 | 2.7606 | 2.7056 | 3.1438 | -20 | 15 | 277.1142 | 89.1727 | 1.8623 | 58.5298 | 110.3645 | 70.0486 | 53.2089 | 22.6216 | 3.4726 | 2.0618 | 2.4407 | 5.739 | 1.7581
|  | 150 |  | 10.0<Th≤12.0 | 35 |  | 183.1162 | 30 | 180 | 245 | 1.75 | 45 | 10 | 312.6853 | 245 | 2.4749 | 77.7817 | 142.9852 | 92.2714 | 70.7107 | 25.5253 | 2.7606 | 2.7056 | 3.1438 | -20 | 15 | 277.1142 | 89.1727 | 1.8623 | 58.5298 | 110.3645 | 70.0486 | 53.2089 | 22.6216 | 3.4726 | 2.0618 | 2.4407 | 5.739 | 1.7581
|  | 150 |  | 12.0<Th≤14.0 | 35 |  | 183.1162 | 35 | 185 | 253.75 | 1.75 | 45 | 10 | 323.8527 | 253.75 | 2.4749 | 77.7817 | 144.7965 | 92.2714 | 70.7107 | 25.5253 | 2.7606 | 2.8826 | 3.2699 | -20 | 15 | 287.0112 | 92.3574 | 1.8623 | 58.5298 | 111.8043 | 70.0486 | 53.2089 | 22.6216 | 3.4726 | 2.1973 | 2.5389 | 5.8597 | 1.7759
|  | 150 |  | 14.0<Th≤16.0 | 35 |  | 183.1162 | 35 | 185 | 253.75 | 1.75 | 45 | 10 | 323.8527 | 253.75 | 2.4749 | 77.7817 | 144.7965 | 92.2714 | 70.7107 | 25.5253 | 2.7606 | 2.8826 | 3.2699 | -20 | 15 | 287.0112 | 92.3574 | 1.8623 | 58.5298 | 111.8043 | 70.0486 | 53.2089 | 22.6216 | 3.4726 | 2.1973 | 2.5389 | 5.8597 | 1.7759
|  | 150 |  | 16.0<Th≤20.0 | 35 |  | 183.1162 | 40 | 190 | 262.5 | 1.75 | 45 | 10 | 335.02 | 262.5 | 2.4749 | 77.7817 | 146.6077 | 92.2714 | 70.7107 | 25.5253 | 2.7606 | 3.066 | 3.3969 | -20 | 15 | 296.9081 | 95.5422 | 1.8623 | 58.5298 | 113.2442 | 70.0486 | 53.2089 | 22.6216 | 3.4726 | 2.3376 | 2.6378 | 5.9824 | 1.7937
八字翼墙尺寸及数量表（Lo=2.0m）
φ= 0。
跨径 | 净跨径 | 净跨径 | 净高 | 填土高 | θ | L1 | L1 | 板厚 | S | G | m | 顺 翼 墙 | [12 empty] | 逆 翼 墙 | [12 empty] | 洞口 | 隔水墙
L | L0 | L0 | H0 | Th |  |  |  | d1 |  |  |  | β1 | φ1 | GX | T | m1 | C | C1 | C2 | E1 | E2 | N1 | 墙 身 | 基 础 | β2 | φ2 | GX' | T' | m1' | C' | C1' | C2' | E1' | E2' | N1' | 墙 身 | 基 础 | 铺砌
(cm) | (cm) | (cm) | (cm) | (m) | (度) | (cm) | (cm) | (cm) | (cm) | (cm) |  | (度) | (度) | (cm) | (cm) |  | (cm) | (cm) | (cm) | (cm) | (cm) |  | C20砼(m3) |  | (度) | (度) | (cm) | (cm) |  | (cm) | (cm) | (cm) | (cm) | (cm) |  | C20砼(m3) |  | C20、MU30片石 砼/C20砼(m3)
240 | 200 | 200 | 200 | 0.5≤Th≤2.0 | 35 | 244.1549 | 244.1549 | 25 | 225 | 277.5 | 1.5 | 45 | 10 | 348.9842 | 277.5 | 2.1213 | 77.7817 | 157.904 | 92.0257 | 70.7107 | 25.152 | 2.8082 | 3.8683 | 3.6768 | -20 | 15 | 317.2759 | 101.0017 | 1.5963 | 58.5298 | 122.757 | 69.948 | 53.2089 | 22.8667 | 3.5032 | 2.9604 | 2.8709 | 7.3593 | 2.0181
|  | 200 |  | 2.0<Th≤4.0 | 35 |  | 244.1549 | 25 | 225 | 277.5 | 1.5 | 45 | 10 | 348.9842 | 277.5 | 2.1213 | 77.7817 | 157.904 | 92.0257 | 70.7107 | 25.152 | 2.8082 | 3.8683 | 3.6768 | -20 | 15 | 317.2759 | 101.0017 | 1.5963 | 58.5298 | 122.757 | 69.948 | 53.2089 | 22.8667 | 3.5032 | 2.9604 | 2.8709 | 7.3593 | 2.0181
|  | 200 |  | 4.0<Th≤6.0 | 35 |  | 244.1549 | 35 | 235 | 292.5 | 1.5 | 45 | 10 | 367.8482 | 292.5 | 2.1213 | 77.7817 | 161.465 | 92.0257 | 70.7107 | 25.152 | 2.8082 | 4.2779 | 3.9068 | -20 | 15 | 334.426 | 106.4613 | 1.5963 | 58.5298 | 125.6116 | 69.948 | 53.2089 | 22.8667 | 3.5032 | 3.2756 | 3.0512 | 7.6166 | 2.0486
|  | 200 |  | 6.0<Th≤8.0 | 35 |  | 244.1549 | 35 | 235 | 292.5 | 1.5 | 45 | 10 | 367.8482 | 292.5 | 2.1213 | 77.7817 | 161.465 | 92.0257 | 70.7107 | 25.152 | 2.8082 | 4.2779 | 3.9068 | -20 | 15 | 334.426 | 106.4613 | 1.5963 | 58.5298 | 125.6116 | 69.948 | 53.2089 | 22.8667 | 3.5032 | 3.2756 | 3.0512 | 7.6166 | 2.0486
|  | 200 |  | 8.0<Th≤10.0 | 35 |  | 244.1549 | 40 | 240 | 350 | 1.75 | 45 | 10 | 446.6933 | 350 | 2.4749 | 77.7817 | 164.7197 | 92.2714 | 70.7107 | 25.5253 | 2.7606 | 5.2651 | 4.7194 | -20 | 15 | 395.8775 | 127.3896 | 1.8623 | 58.5298 | 127.6427 | 70.0486 | 53.2089 | 22.6216 | 3.4726 | 4.0237 | 3.6682 | 8.6594 | 2.1671
|  | 200 |  | 10.0<Th≤12.0 | 35 |  | 244.1549 | 40 | 240 | 350 | 1.75 | 45 | 10 | 446.6933 | 350 | 2.4749 | 77.7817 | 164.7197 | 92.2714 | 70.7107 | 25.5253 | 2.7606 | 5.2651 | 4.7194 | -20 | 15 | 395.8775 | 127.3896 | 1.8623 | 58.5298 | 127.6427 | 70.0486 | 53.2089 | 22.6216 | 3.4726 | 4.0237 | 3.6682 | 8.6594 | 2.1671
|  | 200 |  | 12.0<Th≤14.0 | 35 |  | 244.1549 | 45 | 245 | 358.75 | 1.75 | 45 | 10 | 457.8607 | 358.75 | 2.4749 | 77.7817 | 166.531 | 92.2714 | 70.7107 | 25.5253 | 2.7606 | 5.5233 | 4.8568 | -20 | 15 | 405.7744 | 130.5743 | 1.8623 | 58.5298 | 129.0826 | 70.0486 | 53.2089 | 22.6216 | 3.4726 | 4.222 | 3.7754 | 8.8249 | 2.185
|  | 200 |  | 14.0<Th≤16.0 | 35 |  | 244.1549 | 45 | 245 | 358.75 | 1.75 | 45 | 10 | 457.8607 | 358.75 | 2.4749 | 77.7817 | 166.531 | 92.2714 | 70.7107 | 25.5253 | 2.7606 | 5.5233 | 4.8568 | -20 | 15 | 405.7744 | 130.5743 | 1.8623 | 58.5298 | 129.0826 | 70.0486 | 53.2089 | 22.6216 | 3.4726 | 4.222 | 3.7754 | 8.8249 | 2.185
|  | 200 |  | 16.0<Th≤20.0 | 35 |  | 244.1549 | 50 | 250 | 367.5 | 1.75 | 45 | 10 | 469.028 | 367.5 | 2.4749 | 77.7817 | 168.3422 | 92.2714 | 70.7107 | 25.5253 | 2.7606 | 5.7889 | 4.9953 | -20 | 15 | 415.6713 | 133.7591 | 1.8623 | 58.5298 | 130.5224 | 70.0486 | 53.2089 | 22.6216 | 3.4726 | 4.4259 | 3.8834 | 8.9924 | 2.2028
八字翼墙尺寸及数量表（Lo=3.0m）
φ= 0。
跨径 | 净跨径 | 净跨径 | 净高 | 填土高 | θ | L1 | L1 | 板厚 | S | G | m | 顺 翼 墙 | [12 empty] | 逆 翼 墙 | [12 empty] | 洞口 | 隔水墙
L | L0 | L0 | H0 | Th |  |  |  | d1 |  |  |  | β1 | φ1 | GX | T | m1 | C | C1 | C2 | E1 | E2 | N1 | 墙 身 | 基 础 | β2 | φ2 | GX' | T' | m1' | C' | C1' | C2' | E1' | E2' | N1' | 墙 身 | 基 础 | 铺砌
(cm) | (cm) | (cm) | (cm) | (m) | (度) | (cm) | (cm) | (cm) | (cm) | (cm) |  | (度) | (度) | (cm) | (cm) |  | (cm) | (cm) | (cm) | (cm) | (cm) |  | C20砼(m3) |  | (度) | (度) | (cm) | (cm) |  | (cm) | (cm) | (cm) | (cm) | (cm) |  | C20砼(m3) |  | C20、MU30片石 砼/C20砼(m3)
350 | 300 | 300 | 250 | 0.5≤Th≤2.0 | 35 | 366.2324 | 366.2324 | 35 | 285 | 367.5 | 1.5 | 45 | 10 | 462.1683 | 367.5 | 2.1213 | 77.7817 | 179.27 | 92.0257 | 70.7107 | 25.152 | 2.8082 | 6.7002 | 5.1048 | -20 | 15 | 420.1762 | 133.7591 | 1.5963 | 58.5298 | 139.8843 | 69.948 | 53.2089 | 22.8667 | 3.5032 | 5.1428 | 3.9909 | 11.7597 | 2.5919
|  | 300 |  | 2.0<Th≤4.0 | 35 |  | 366.2324 | 35 | 285 | 367.5 | 1.5 | 45 | 10 | 462.1683 | 367.5 | 2.1213 | 77.7817 | 179.27 | 92.0257 | 70.7107 | 25.152 | 2.8082 | 6.7002 | 5.1048 | -20 | 15 | 420.1762 | 133.7591 | 1.5963 | 58.5298 | 139.8843 | 69.948 | 53.2089 | 22.8667 | 3.5032 | 5.1428 | 3.9909 | 11.7597 | 2.5919
|  | 300 |  | 4.0<Th≤6.0 | 35 |  | 366.2324 | 45 | 295 | 382.5 | 1.5 | 45 | 10 | 481.0323 | 382.5 | 2.1213 | 77.7817 | 182.831 | 92.0257 | 70.7107 | 25.152 | 2.8082 | 7.2632 | 5.354 | -20 | 15 | 437.3263 | 139.2186 | 1.5963 | 58.5298 | 142.7388 | 69.948 | 53.2089 | 22.8667 | 3.5032 | 5.5774 | 4.1865 | 12.1245 | 2.6224
|  | 300 |  | 6.0<Th≤8.0 | 35 |  | 366.2324 | 45 | 295 | 382.5 | 1.5 | 45 | 10 | 481.0323 | 382.5 | 2.1213 | 77.7817 | 182.831 | 92.0257 | 70.7107 | 25.152 | 2.8082 | 7.2632 | 5.354 | -20 | 15 | 437.3263 | 139.2186 | 1.5963 | 58.5298 | 142.7388 | 69.948 | 53.2089 | 22.8667 | 3.5032 | 5.5774 | 4.1865 | 12.1245 | 2.6224
|  | 300 |  | 8.0<Th≤10.0 | 35 |  | 366.2324 | 55 | 305 | 463.75 | 1.75 | 45 | 10 | 591.8687 | 463.75 | 2.4749 | 77.7817 | 188.2655 | 92.2714 | 70.7107 | 25.5253 | 2.7606 | 9.2132 | 6.5807 | -20 | 15 | 524.5376 | 168.7912 | 1.8623 | 58.5298 | 146.3608 | 70.0486 | 53.2089 | 22.6216 | 3.4726 | 7.0599 | 5.1208 | 14.2039 | 2.7893
|  | 300 |  | 10.0<Th≤12.0 | 35 |  | 366.2324 | 55 | 305 | 463.75 | 1.75 | 45 | 10 | 591.8687 | 463.75 | 2.4749 | 77.7817 | 188.2655 | 92.2714 | 70.7107 | 25.5253 | 2.7606 | 9.2132 | 6.5807 | -20 | 15 | 524.5376 | 168.7912 | 1.8623 | 58.5298 | 146.3608 | 70.0486 | 53.2089 | 22.6216 | 3.4726 | 7.0599 | 5.1208 | 14.2039 | 2.7893
|  | 300 |  | 12.0<Th≤14.0 | 35 |  | 366.2324 | 65 | 315 | 481.25 | 1.75 | 45 | 10 | 614.2033 | 481.25 | 2.4749 | 77.7817 | 191.8879 | 92.2714 | 70.7107 | 25.5253 | 2.7606 | 9.9398 | 6.8814 | -20 | 15 | 544.3315 | 175.1607 | 1.8623 | 58.5298 | 149.2405 | 70.0486 | 53.2089 | 22.6216 | 3.4726 | 7.6196 | 5.3556 | 14.6729 | 2.8249
|  | 300 |  | 14.0<Th≤16.0 | 35 |  | 366.2324 | 65 | 315 | 481.25 | 1.75 | 45 | 10 | 614.2033 | 481.25 | 2.4749 | 77.7817 | 191.8879 | 92.2714 | 70.7107 | 25.5253 | 2.7606 | 9.9398 | 6.8814 | -20 | 15 | 544.3315 | 175.1607 | 1.8623 | 58.5298 | 149.2405 | 70.0486 | 53.2089 | 22.6216 | 3.4726 | 7.6196 | 5.3556 | 14.6729 | 2.8249
|  | 300 |  | 16.0<Th≤20.0 | 35 |  | 366.2324 | 70 | 320 | 490 | 1.75 | 45 | 10 | 625.3707 | 490 | 2.4749 | 77.7817 | 193.6991 | 92.2714 | 70.7107 | 25.5253 | 2.7606 | 10.3157 | 7.0331 | -20 | 15 | 554.2284 | 178.3454 | 1.8623 | 58.5298 | 150.6803 | 70.0486 | 53.2089 | 22.6216 | 3.4726 | 7.9092 | 5.4741 | 14.9104 | 2.8427
350 | 300 | 300 | 300 | 0.5≤Th≤2.0 | 35 | 366.2324 | 366.2324 | 35 | 285 | 367.5 | 1.5 | 45 | 10 | 462.1683 | 367.5 | 2.1213 | 77.7817 | 179.27 | 92.0257 | 70.7107 | 25.152 | 2.8082 | 6.7002 | 5.1048 | -20 | 15 | 420.1762 | 133.7591 | 1.5963 | 58.5298 | 139.8843 | 69.948 | 53.2089 | 22.8667 | 3.5032 | 5.1428 | 3.9909 | 11.7597 | 2.5919
|  | 300 |  | 2.0<Th≤4.0 | 35 |  | 366.2324 | 35 | 285 | 367.5 | 1.5 | 45 | 10 | 462.1683 | 367.5 | 2.1213 | 77.7817 | 179.27 | 92.0257 | 70.7107 | 25.152 | 2.8082 | 6.7002 | 5.1048 | -20 | 15 | 420.1762 | 133.7591 | 1.5963 | 58.5298 | 139.8843 | 69.948 | 53.2089 | 22.8667 | 3.5032 | 5.1428 | 3.9909 | 11.7597 | 2.5919
|  | 300 |  | 4.0<Th≤6.0 | 35 |  | 366.2324 | 45 | 295 | 382.5 | 1.5 | 45 | 10 | 481.0323 | 382.5 | 2.1213 | 77.7817 | 182.831 | 92.0257 | 70.7107 | 25.152 | 2.8082 | 7.2632 | 5.354 | -20 | 15 | 437.3263 | 139.2186 | 1.5963 | 58.5298 | 142.7388 | 69.948 | 53.2089 | 22.8667 | 3.5032 | 5.5774 | 4.1865 | 12.1245 | 2.6224
|  | 300 |  | 6.0<Th≤8.0 | 35 |  | 366.2324 | 45 | 295 | 382.5 | 1.5 | 45 | 10 | 481.0323 | 382.5 | 2.1213 | 77.7817 | 182.831 | 92.0257 | 70.7107 | 25.152 | 2.8082 | 7.2632 | 5.354 | -20 | 15 | 437.3263 | 139.2186 | 1.5963 | 58.5298 | 142.7388 | 69.948 | 53.2089 | 22.8667 | 3.5032 | 5.5774 | 4.1865 | 12.1245 | 2.6224
|  | 300 |  | 8.0<Th≤10.0 | 35 |  | 366.2324 | 55 | 305 | 463.75 | 1.75 | 45 | 10 | 591.8687 | 463.75 | 2.4749 | 77.7817 | 188.2655 | 92.2714 | 70.7107 | 25.5253 | 2.7606 | 9.2132 | 6.5807 | -20 | 15 | 524.5376 | 168.7912 | 1.8623 | 58.5298 | 146.3608 | 70.0486 | 53.2089 | 22.6216 | 3.4726 | 7.0599 | 5.1208 | 14.2039 | 2.7893
|  | 300 |  | 10.0<Th≤12.0 | 35 |  | 366.2324 | 55 | 305 | 463.75 | 1.75 | 45 | 10 | 591.8687 | 463.75 | 2.4749 | 77.7817 | 188.2655 | 92.2714 | 70.7107 | 25.5253 | 2.7606 | 9.2132 | 6.5807 | -20 | 15 | 524.5376 | 168.7912 | 1.8623 | 58.5298 | 146.3608 | 70.0486 | 53.2089 | 22.6216 | 3.4726 | 7.0599 | 5.1208 | 14.2039 | 2.7893
|  | 300 |  | 12.0<Th≤14.0 | 35 |  | 366.2324 | 65 | 315 | 481.25 | 1.75 | 45 | 10 | 614.2033 | 481.25 | 2.4749 | 77.7817 | 191.8879 | 92.2714 | 70.7107 | 25.5253 | 2.7606 | 9.9398 | 6.8814 | -20 | 15 | 544.3315 | 175.1607 | 1.8623 | 58.5298 | 149.2405 | 70.0486 | 53.2089 | 22.6216 | 3.4726 | 7.6196 | 5.3556 | 14.6729 | 2.8249
|  | 300 |  | 14.0<Th≤16.0 | 35 |  | 366.2324 | 65 | 315 | 481.25 | 1.75 | 45 | 10 | 614.2033 | 481.25 | 2.4749 | 77.7817 | 191.8879 | 92.2714 | 70.7107 | 25.5253 | 2.7606 | 9.9398 | 6.8814 | -20 | 15 | 544.3315 | 175.1607 | 1.8623 | 58.5298 | 149.2405 | 70.0486 | 53.2089 | 22.6216 | 3.4726 | 7.6196 | 5.3556 | 14.6729 | 2.8249
|  | 300 |  | 16.0<Th≤20.0 | 35 |  | 366.2324 | 70 | 320 | 490 | 1.75 | 45 | 10 | 625.3707 | 490 | 2.4749 | 77.7817 | 193.6991 | 92.2714 | 70.7107 | 25.5253 | 2.7606 | 10.3157 | 7.0331 | -20 | 15 | 554.2284 | 178.3454 | 1.8623 | 58.5298 | 150.6803 | 70.0486 | 53.2089 | 22.6216 | 3.4726 | 7.9092 | 5.4741 | 14.9104 | 2.8427
八字翼墙尺寸及数量表（Lo=4.0m）
φ= 0。
跨径 | 净跨径 | 净跨径 | 净高 | 填土高 | θ | L1 | L1 | 板厚 | S | G | m | 顺 翼 墙 | [12 empty] | 逆 翼 墙 | [12 empty] | 洞口 | 隔水墙
L | L0 | L0 | H0 | Th |  |  |  | d1 |  |  |  | β1 | φ1 | GX | T | m1 | C | C1 | C2 | E1 | E2 | N1 | 墙 身 | 基 础 | β2 | φ2 | GX' | T' | m1' | C' | C1' | C2' | E1' | E2' | N1' | 墙 身 | 基 础 | 铺砌
(cm) | (cm) | (cm) | (cm) | (m) | (度) | (cm) | (cm) | (cm) | (cm) | (cm) |  | (度) | (度) | (cm) | (cm) |  | (cm) | (cm) | (cm) | (cm) | (cm) |  | C20砼(m3) |  | (度) | (度) | (cm) | (cm) |  | (cm) | (cm) | (cm) | (cm) | (cm) |  | C20砼(m3) |  | C20、MU30片石 砼/C20砼(m3)
460 | 400 | 400 | 300 | 0.5≤Th≤2.0 | 35 | 488.3098 | 488.3098 | 45 | 345 | 457.5 | 1.5 | 45 | 10 | 575.3523 | 457.5 | 2.1213 | 77.7817 | 200.6359 | 92.0257 | 70.7107 | 25.152 | 2.8082 | 10.5001 | 6.6482 | -20 | 15 | 523.0765 | 166.5164 | 1.5963 | 58.5298 | 157.0115 | 69.948 | 53.2089 | 22.8667 | 3.5032 | 8.0805 | 5.2033 | 17.2451 | 3.1657
|  | 400 |  | 2.0<Th≤4.0 | 35 |  | 488.3098 | 45 | 345 | 457.5 | 1.5 | 45 | 10 | 575.3523 | 457.5 | 2.1213 | 77.7817 | 200.6359 | 92.0257 | 70.7107 | 25.152 | 2.8082 | 10.5001 | 6.6482 | -20 | 15 | 523.0765 | 166.5164 | 1.5963 | 58.5298 | 157.0115 | 69.948 | 53.2089 | 22.8667 | 3.5032 | 8.0805 | 5.2033 | 17.2451 | 3.1657
|  | 400 |  | 4.0<Th≤6.0 | 35 |  | 488.3098 | 55 | 355 | 472.5 | 1.5 | 45 | 10 | 594.2164 | 472.5 | 2.1213 | 77.7817 | 204.1969 | 92.0257 | 70.7107 | 25.152 | 2.8082 | 11.2357 | 6.9167 | -20 | 15 | 540.2266 | 171.9759 | 1.5963 | 58.5298 | 159.8661 | 69.948 | 53.2089 | 22.8667 | 3.5032 | 8.6501 | 5.4144 | 17.7175 | 3.1962
|  | 400 |  | 6.0<Th≤8.0 | 35 |  | 488.3098 | 55 | 355 | 472.5 | 1.5 | 45 | 10 | 594.2164 | 472.5 | 2.1213 | 77.7817 | 204.1969 | 92.0257 | 70.7107 | 25.152 | 2.8082 | 11.2357 | 6.9167 | -20 | 15 | 540.2266 | 171.9759 | 1.5963 | 58.5298 | 159.8661 | 69.948 | 53.2089 | 22.8667 | 3.5032 | 8.6501 | 5.4144 | 17.7175 | 3.1962
|  | 400 |  | 8.0<Th≤10.0 | 35 |  | 488.3098 | 70 | 370 | 577.5 | 1.75 | 45 | 10 | 737.044 | 577.5 | 2.4749 | 77.7817 | 211.8112 | 92.2714 | 70.7107 | 25.5253 | 2.7606 | 14.5533 | 8.6028 | -20 | 15 | 653.1978 | 210.1928 | 1.8623 | 58.5298 | 165.0789 | 70.0486 | 53.2089 | 22.6216 | 3.4726 | 11.1782 | 6.7011 | 21.1885 | 3.4115
|  | 400 |  | 10.0<Th≤12.0 | 35 |  | 488.3098 | 70 | 370 | 577.5 | 1.75 | 45 | 10 | 737.044 | 577.5 | 2.4749 | 77.7817 | 211.8112 | 92.2714 | 70.7107 | 25.5253 | 2.7606 | 14.5533 | 8.6028 | -20 | 15 | 653.1978 | 210.1928 | 1.8623 | 58.5298 | 165.0789 | 70.0486 | 53.2089 | 22.6216 | 3.4726 | 11.1782 | 6.7011 | 21.1885 | 3.4115
|  | 400 |  | 12.0<Th≤14.0 | 35 |  | 488.3098 | 80 | 380 | 595 | 1.75 | 45 | 10 | 759.3787 | 595 | 2.4749 | 77.7817 | 215.4336 | 92.2714 | 70.7107 | 25.5253 | 2.7606 | 15.5095 | 8.9282 | -20 | 15 | 672.9917 | 216.5623 | 1.8623 | 58.5298 | 167.9586 | 70.0486 | 53.2089 | 22.6216 | 3.4726 | 11.9167 | 6.9556 | 21.7936 | 3.4471
|  | 400 |  | 14.0<Th≤16.0 | 35 |  | 488.3098 | 80 | 380 | 595 | 1.75 | 45 | 10 | 759.3787 | 595 | 2.4749 | 77.7817 | 215.4336 | 92.2714 | 70.7107 | 25.5253 | 2.7606 | 15.5095 | 8.9282 | -20 | 15 | 672.9917 | 216.5623 | 1.8623 | 58.5298 | 167.9586 | 70.0486 | 53.2089 | 22.6216 | 3.4726 | 11.9167 | 6.9556 | 21.7936 | 3.4471
|  | 400 |  | 16.0<Th≤20.0 | 35 |  | 488.3098 | 90 | 390 | 612.5 | 1.75 | 45 | 10 | 781.7133 | 612.5 | 2.4749 | 77.7817 | 219.056 | 92.2714 | 70.7107 | 25.5253 | 2.7606 | 16.5034 | 9.2573 | -20 | 15 | 692.7856 | 222.9318 | 1.8623 | 58.5298 | 170.8383 | 70.0486 | 53.2089 | 22.6216 | 3.4726 | 12.6846 | 7.2131 | 22.4065 | 3.4827
460 | 400 | 400 | 400 | 0.5≤Th≤2.0 | 35 | 488.3098 | 488.3098 | 45 | 445 | 607.5 | 1.5 | 45 | 10 | 763.9925 | 607.5 | 2.1213 | 77.7817 | 236.2458 | 92.0257 | 70.7107 | 25.152 | 2.8082 | 19.298 | 9.4769 | -20 | 15 | 694.577 | 221.1119 | 1.5963 | 58.5298 | 185.557 | 69.948 | 53.2089 | 22.8667 | 3.5032 | 14.9066 | 7.4295 | 22.2268 | 3.471
|  | 400 |  | 2.0<Th≤4.0 | 35 |  | 488.3098 | 45 | 445 | 607.5 | 1.5 | 45 | 10 | 763.9925 | 607.5 | 2.1213 | 77.7817 | 236.2458 | 92.0257 | 70.7107 | 25.152 | 2.8082 | 19.298 | 9.4769 | -20 | 15 | 694.577 | 221.1119 | 1.5963 | 58.5298 | 185.557 | 69.948 | 53.2089 | 22.8667 | 3.5032 | 14.9066 | 7.4295 | 22.2268 | 3.471
|  | 400 |  | 4.0<Th≤6.0 | 35 |  | 488.3098 | 55 | 455 | 622.5 | 1.5 | 45 | 10 | 782.8565 | 622.5 | 2.1213 | 77.7817 | 239.8068 | 92.0257 | 70.7107 | 25.152 | 2.8082 | 20.3638 | 9.7774 | -20 | 15 | 711.7271 | 226.5715 | 1.5963 | 58.5298 | 188.4115 | 69.948 | 53.2089 | 22.8667 | 3.5032 | 15.7352 | 7.6663 | 22.7565 | 3.5015
|  | 400 |  | 6.0<Th≤8.0 | 35 |  | 488.3098 | 55 | 455 | 622.5 | 1.5 | 45 | 10 | 782.8565 | 622.5 | 2.1213 | 77.7817 | 239.8068 | 92.0257 | 70.7107 | 25.152 | 2.8082 | 20.3638 | 9.7774 | -20 | 15 | 711.7271 | 226.5715 | 1.5963 | 58.5298 | 188.4115 | 69.948 | 53.2089 | 22.8667 | 3.5032 | 15.7352 | 7.6663 | 22.7565 | 3.5015
|  | 400 |  | 8.0<Th≤10.0 | 35 |  | 488.3098 | 70 | 470 | 752.5 | 1.75 | 45 | 10 | 960.3907 | 752.5 | 2.4749 | 77.7817 | 248.0353 | 92.2714 | 70.7107 | 25.5253 | 2.7606 | 25.8879 | 12.0275 | -20 | 15 | 851.1365 | 273.8876 | 1.8623 | 58.5298 | 193.8759 | 70.0486 | 53.2089 | 22.6216 | 3.4726 | 19.946 | 9.3818 | 27.5904 | 3.7676
|  | 400 |  | 10.0<Th≤12.0 | 35 |  | 488.3098 | 70 | 470 | 752.5 | 1.75 | 45 | 10 | 960.3907 | 752.5 | 2.4749 | 77.7817 | 248.0353 | 92.2714 | 70.7107 | 25.5253 | 2.7606 | 25.8879 | 12.0275 | -20 | 15 | 851.1365 | 273.8876 | 1.8623 | 58.5298 | 193.8759 | 70.0486 | 53.2089 | 22.6216 | 3.4726 | 19.946 | 9.3818 | 27.5904 | 3.7676
|  | 400 |  | 12.0<Th≤14.0 | 35 |  | 488.3098 | 80 | 480 | 770 | 1.75 | 45 | 10 | 982.7253 | 770 | 2.4749 | 77.7817 | 251.6577 | 92.2714 | 70.7107 | 25.5253 | 2.7606 | 27.2496 | 12.3909 | -20 | 15 | 870.9304 | 280.2571 | 1.8623 | 58.5298 | 196.7556 | 70.0486 | 53.2089 | 22.6216 | 3.4726 | 21.0011 | 9.6665 | 28.2734 | 3.8033
|  | 400 |  | 14.0<Th≤16.0 | 35 |  | 488.3098 | 80 | 480 | 770 | 1.75 | 45 | 10 | 982.7253 | 770 | 2.4749 | 77.7817 | 251.6577 | 92.2714 | 70.7107 | 25.5253 | 2.7606 | 27.2496 | 12.3909 | -20 | 15 | 870.9304 | 280.2571 | 1.8623 | 58.5298 | 196.7556 | 70.0486 | 53.2089 | 22.6216 | 3.4726 | 21.0011 | 9.6665 | 28.2734 | 3.8033
|  | 400 |  | 16.0<Th≤20.0 | 35 |  | 488.3098 | 90 | 490 | 787.5 | 1.75 | 45 | 10 | 1005.06 | 787.5 | 2.4749 | 77.7817 | 255.2802 | 92.2714 | 70.7107 | 25.5253 | 2.7606 | 28.6554 | 12.7581 | -20 | 15 | 890.7243 | 286.6266 | 1.8623 | 58.5298 | 199.6353 | 70.0486 | 53.2089 | 22.6216 | 3.4726 | 22.0906 | 9.9543 | 28.9643 | 3.8389
八字翼墙尺寸及工程数量表（Lo=6.0m）
φ= 0。
跨径 | 净跨径 | 净跨径 | 净高 | 填土高 | θ | L1 | L1 | 板厚 | S | G | m | 顺 翼 墙 | [12 empty] | 逆 翼 墙 | [12 empty] | 洞口 | 隔水墙
L | L0 | L0 | H0 | Th |  |  |  | d1 |  |  |  | β1 | φ1 | GX | T | m1 | C | C1 | C2 | E1 | E2 | N1 | 墙 身 | 基 础 | β2 | φ2 | GX' | T' | m1' | C' | C1' | C2' | E1' | E2' | N1' | 墙 身 | 基 础 | 铺砌
(cm) | (cm) | (cm) | (cm) | (m) | (度) | (cm) | (cm) | (cm) | (cm) | (cm) |  | (度) | (度) | (cm) | (cm) |  | (cm) | (cm) | (cm) | (cm) | (cm) |  | C20砼(m3) |  | (度) | (度) | (cm) | (cm) |  | (cm) | (cm) | (cm) | (cm) | (cm) |  | C20砼(m3) |  | C20、MU30片石 砼/C20砼(m3)
660 | 600 | 600 | 300 | 0.5≤Th≤2.0 | 35 | 732.4648 | 732.4648 | 60 | 360 | 480 | 1.5 | 45 | 10 | 603.6484 | 480 | 2.1213 | 77.7817 | 205.9774 | 92.0257 | 70.7107 | 25.152 | 2.8082 | 11.6149 | 7.0521 | -20 | 15 | 548.8016 | 174.7057 | 1.5963 | 58.5298 | 161.2934 | 69.948 | 53.2089 | 22.8667 | 3.5032 | 8.9438 | 5.5209 | 24.5969 | 3.9928
|  | 600 |  | 2.0<Th≤4.0 | 35 |  | 732.4648 | 60 | 360 | 480 | 1.5 | 45 | 10 | 603.6484 | 480 | 2.1213 | 77.7817 | 205.9774 | 92.0257 | 70.7107 | 25.152 | 2.8082 | 11.6149 | 7.0521 | -20 | 15 | 548.8016 | 174.7057 | 1.5963 | 58.5298 | 161.2934 | 69.948 | 53.2089 | 22.8667 | 3.5032 | 8.9438 | 5.5209 | 24.5969 | 3.9928
|  | 600 |  | 4.0<Th≤6.0 | 35 |  | 732.4648 | 80 | 380 | 510 | 1.5 | 45 | 10 | 641.3764 | 510 | 2.1213 | 77.7817 | 213.0994 | 92.0257 | 70.7107 | 25.152 | 2.8082 | 13.2097 | 7.6018 | -20 | 15 | 583.1017 | 185.6248 | 1.5963 | 58.5298 | 167.0024 | 69.948 | 53.2089 | 22.8667 | 3.5032 | 10.1798 | 5.9533 | 25.8576 | 4.0539
|  | 600 |  | 6.0<Th≤8.0 | 35 |  | 732.4648 | 80 | 380 | 510 | 1.5 | 45 | 10 | 641.3764 | 510 | 2.1213 | 77.7817 | 213.0994 | 92.0257 | 70.7107 | 25.152 | 2.8082 | 13.2097 | 7.6018 | -20 | 15 | 583.1017 | 185.6248 | 1.5963 | 58.5298 | 167.0024 | 69.948 | 53.2089 | 22.8667 | 3.5032 | 10.1798 | 5.9533 | 25.8576 | 4.0539
|  | 600 |  | 8.0<Th≤10.0 | 35 |  | 732.4648 | 90 | 390 | 612.5 | 1.75 | 45 | 10 | 781.7133 | 612.5 | 2.4749 | 77.7817 | 219.056 | 92.2714 | 70.7107 | 25.5253 | 2.7606 | 16.5034 | 9.2573 | -20 | 15 | 692.7856 | 222.9318 | 1.8623 | 58.5298 | 170.8383 | 70.0486 | 53.2089 | 22.6216 | 3.4726 | 12.6846 | 7.2131 | 30.3416 | 4.264
|  | 600 |  | 10.0<Th≤12.0 | 35 |  | 732.4648 | 90 | 390 | 612.5 | 1.75 | 45 | 10 | 781.7133 | 612.5 | 2.4749 | 77.7817 | 219.056 | 92.2714 | 70.7107 | 25.5253 | 2.7606 | 16.5034 | 9.2573 | -20 | 15 | 692.7856 | 222.9318 | 1.8623 | 58.5298 | 170.8383 | 70.0486 | 53.2089 | 22.6216 | 3.4726 | 12.6846 | 7.2131 | 30.3416 | 4.264
|  | 600 |  | 12.0<Th≤14.0 | 35 |  | 732.4648 | 110 | 410 | 647.5 | 1.75 | 45 | 10 | 826.3827 | 647.5 | 2.4749 | 77.7817 | 226.3008 | 92.2714 | 70.7107 | 25.5253 | 2.7606 | 18.6068 | 9.927 | -20 | 15 | 732.3733 | 235.6707 | 1.8623 | 58.5298 | 176.5977 | 70.0486 | 53.2089 | 22.6216 | 3.4726 | 14.3105 | 7.7371 | 31.9326 | 4.3352
|  | 600 |  | 14.0<Th≤16.0 | 35 |  | 732.4648 | 110 | 410 | 647.5 | 1.75 | 45 | 10 | 826.3827 | 647.5 | 2.4749 | 77.7817 | 226.3008 | 92.2714 | 70.7107 | 25.5253 | 2.7606 | 18.6068 | 9.927 | -20 | 15 | 732.3733 | 235.6707 | 1.8623 | 58.5298 | 176.5977 | 70.0486 | 53.2089 | 22.6216 | 3.4726 | 14.3105 | 7.7371 | 31.9326 | 4.3352
|  | 600 |  | 16.0<Th≤20.0 | 35 |  | 732.4648 | 120 | 420 | 665 | 1.75 | 45 | 10 | 848.7173 | 665 | 2.4749 | 77.7817 | 229.9232 | 92.2714 | 70.7107 | 25.5253 | 2.7606 | 19.7176 | 10.2676 | -20 | 15 | 752.1672 | 242.0402 | 1.8623 | 58.5298 | 179.4774 | 70.0486 | 53.2089 | 22.6216 | 3.4726 | 15.1695 | 8.0037 | 32.7398 | 4.3709
660 | 600 | 600 | 400 | 0.5≤Th≤2.0 | 35 | 732.4648 | 732.4648 | 60 | 460 | 630 | 1.5 | 45 | 10 | 792.2885 | 630 | 2.1213 | 77.7817 | 241.5873 | 92.0257 | 70.7107 | 25.152 | 2.8082 | 20.9102 | 9.9289 | -20 | 15 | 720.3021 | 229.3012 | 1.5963 | 58.5298 | 189.8388 | 69.948 | 53.2089 | 22.8667 | 3.5032 | 16.1601 | 7.7856 | 31.1294 | 4.2981
|  | 600 |  | 2.0<Th≤4.0 | 35 |  | 732.4648 | 60 | 460 | 630 | 1.5 | 45 | 10 | 792.2885 | 630 | 2.1213 | 77.7817 | 241.5873 | 92.0257 | 70.7107 | 25.152 | 2.8082 | 20.9102 | 9.9289 | -20 | 15 | 720.3021 | 229.3012 | 1.5963 | 58.5298 | 189.8388 | 69.948 | 53.2089 | 22.8667 | 3.5032 | 16.1601 | 7.7856 | 31.1294 | 4.2981
|  | 600 |  | 4.0<Th≤6.0 | 35 |  | 732.4648 | 80 | 480 | 660 | 1.5 | 45 | 10 | 830.0165 | 660 | 2.1213 | 77.7817 | 248.7093 | 92.0257 | 70.7107 | 25.152 | 2.8082 | 23.1871 | 10.5427 | -20 | 15 | 754.6022 | 240.2204 | 1.5963 | 58.5298 | 195.5479 | 69.948 | 53.2089 | 22.8667 | 3.5032 | 17.9314 | 8.2694 | 32.5046 | 4.3592
|  | 600 |  | 6.0<Th≤8.0 | 35 |  | 732.4648 | 80 | 480 | 660 | 1.5 | 45 | 10 | 830.0165 | 660 | 2.1213 | 77.7817 | 248.7093 | 92.0257 | 70.7107 | 25.152 | 2.8082 | 23.1871 | 10.5427 | -20 | 15 | 754.6022 | 240.2204 | 1.5963 | 58.5298 | 195.5479 | 69.948 | 53.2089 | 22.8667 | 3.5032 | 17.9314 | 8.2694 | 32.5046 | 4.3592
|  | 600 |  | 8.0<Th≤10.0 | 35 |  | 732.4648 | 90 | 490 | 787.5 | 1.75 | 45 | 10 | 1005.06 | 787.5 | 2.4749 | 77.7817 | 255.2802 | 92.2714 | 70.7107 | 25.5253 | 2.7606 | 28.6554 | 12.7581 | -20 | 15 | 890.7243 | 286.6266 | 1.8623 | 58.5298 | 199.6353 | 70.0486 | 53.2089 | 22.6216 | 3.4726 | 22.0906 | 9.9543 | 38.6084 | 4.6202
|  | 600 |  | 10.0<Th≤12.0 | 35 |  | 732.4648 | 90 | 490 | 787.5 | 1.75 | 45 | 10 | 1005.06 | 787.5 | 2.4749 | 77.7817 | 255.2802 | 92.2714 | 70.7107 | 25.5253 | 2.7606 | 28.6554 | 12.7581 | -20 | 15 | 890.7243 | 286.6266 | 1.8623 | 58.5298 | 199.6353 | 70.0486 | 53.2089 | 22.6216 | 3.4726 | 22.0906 | 9.9543 | 38.6084 | 4.6202
|  | 600 |  | 12.0<Th≤14.0 | 35 |  | 732.4648 | 110 | 510 | 822.5 | 1.75 | 45 | 10 | 1049.7293 | 822.5 | 2.4749 | 77.7817 | 262.525 | 92.2714 | 70.7107 | 25.5253 | 2.7606 | 31.6016 | 13.5038 | -20 | 15 | 930.312 | 299.3655 | 1.8623 | 58.5298 | 205.3947 | 70.0486 | 53.2089 | 22.6216 | 3.4726 | 24.3749 | 10.5388 | 40.3552 | 4.6914
|  | 600 |  | 14.0<Th≤16.0 | 35 |  | 732.4648 | 110 | 510 | 822.5 | 1.75 | 45 | 10 | 1049.7293 | 822.5 | 2.4749 | 77.7817 | 262.525 | 92.2714 | 70.7107 | 25.5253 | 2.7606 | 31.6016 | 13.5038 | -20 | 15 | 930.312 | 299.3655 | 1.8623 | 58.5298 | 205.3947 | 70.0486 | 53.2089 | 22.6216 | 3.4726 | 24.3749 | 10.5388 | 40.3552 | 4.6914
|  | 600 |  | 16.0<Th≤20.0 | 35 |  | 732.4648 | 120 | 520 | 840 | 1.75 | 45 | 10 | 1072.064 | 840 | 2.4749 | 77.7817 | 266.1474 | 92.2714 | 70.7107 | 25.5253 | 2.7606 | 33.1433 | 13.8824 | -20 | 15 | 950.1059 | 305.735 | 1.8623 | 58.5298 | 208.2744 | 70.0486 | 53.2089 | 22.6216 | 3.4726 | 25.5707 | 10.8356 | 41.2403 | 4.727
660 | 600 | 600 | 450 | 0.5≤Th≤2.0 | 35 | 732.4648 | 732.4648 | 60 | 510 | 705 | 1.5 | 45 | 10 | 886.6085 | 705 | 2.1213 | 77.7817 | 259.3923 | 92.0257 | 70.7107 | 25.152 | 2.8082 | 26.8835 | 11.4875 | -20 | 15 | 806.0523 | 256.599 | 1.5963 | 58.5298 | 204.1115 | 69.948 | 53.2089 | 22.8667 | 3.5032 | 20.8093 | 9.0144 | 34.6103 | 4.4507
|  | 600 |  | 2.0<Th≤4.0 | 35 |  | 732.4648 | 60 | 510 | 705 | 1.5 | 45 | 10 | 886.6085 | 705 | 2.1213 | 77.7817 | 259.3923 | 92.0257 | 70.7107 | 25.152 | 2.8082 | 26.8835 | 11.4875 | -20 | 15 | 806.0523 | 256.599 | 1.5963 | 58.5298 | 204.1115 | 69.948 | 53.2089 | 22.8667 | 3.5032 | 20.8093 | 9.0144 | 34.6103 | 4.4507
|  | 600 |  | 4.0<Th≤6.0 | 35 |  | 732.4648 | 80 | 530 | 735 | 1.5 | 45 | 10 | 924.3366 | 735 | 2.1213 | 77.7817 | 266.5143 | 92.0257 | 70.7107 | 25.152 | 2.8082 | 29.5414 | 12.1334 | -20 | 15 | 840.3524 | 267.5181 | 1.5963 | 58.5298 | 209.8206 | 69.948 | 53.2089 | 22.8667 | 3.5032 | 22.8804 | 9.5238 | 36.0427 | 4.5118
|  | 600 |  | 6.0<Th≤8.0 | 35 |  | 732.4648 | 80 | 530 | 735 | 1.5 | 45 | 10 | 924.3366 | 735 | 2.1213 | 77.7817 | 266.5143 | 92.0257 | 70.7107 | 25.152 | 2.8082 | 29.5414 | 12.1334 | -20 | 15 | 840.3524 | 267.5181 | 1.5963 | 58.5298 | 209.8206 | 69.948 | 53.2089 | 22.8667 | 3.5032 | 22.8804 | 9.5238 | 36.0427 | 4.5118
|  | 600 |  | 8.0<Th≤10.0 | 35 |  | 732.4648 | 90 | 540 | 875 | 1.75 | 45 | 10 | 1116.7333 | 875 | 2.4749 | 77.7817 | 273.3922 | 92.2714 | 70.7107 | 25.5253 | 2.7606 | 36.367 | 14.6511 | -20 | 15 | 989.6937 | 318.474 | 1.8623 | 58.5298 | 214.0339 | 70.0486 | 53.2089 | 22.6216 | 3.4726 | 28.0722 | 11.4383 | 43.0339 | 4.7983
|  | 600 |  | 10.0<Th≤12.0 | 35 |  | 732.4648 | 90 | 540 | 875 | 1.75 | 45 | 10 | 1116.7333 | 875 | 2.4749 | 77.7817 | 273.3922 | 92.2714 | 70.7107 | 25.5253 | 2.7606 | 36.367 | 14.6511 | -20 | 15 | 989.6937 | 318.474 | 1.8623 | 58.5298 | 214.0339 | 70.0486 | 53.2089 | 22.6216 | 3.4726 | 28.0722 | 11.4383 | 43.0339 | 4.7983
|  | 600 |  | 12.0<Th≤14.0 | 35 |  | 732.4648 | 110 | 560 | 910 | 1.75 | 45 | 10 | 1161.4026 | 910 | 2.4749 | 77.7817 | 280.6371 | 92.2714 | 70.7107 | 25.5253 | 2.7606 | 39.7822 | 15.4349 | -20 | 15 | 1029.2814 | 331.2129 | 1.8623 | 58.5298 | 219.7933 | 70.0486 | 53.2089 | 22.6216 | 3.4726 | 30.7235 | 12.053 | 44.8587 | 4.8695
|  | 600 |  | 14.0<Th≤16.0 | 35 |  | 732.4648 | 110 | 560 | 910 | 1.75 | 45 | 10 | 1161.4026 | 910 | 2.4749 | 77.7817 | 280.6371 | 92.2714 | 70.7107 | 25.5253 | 2.7606 | 39.7822 | 15.4349 | -20 | 15 | 1029.2814 | 331.2129 | 1.8623 | 58.5298 | 219.7933 | 70.0486 | 53.2089 | 22.6216 | 3.4726 | 30.7235 | 12.053 | 44.8587 | 4.8695
|  | 600 |  | 16.0<Th≤20.0 | 35 |  | 732.4648 | 120 | 570 | 927.5 | 1.75 | 45 | 10 | 1183.7373 | 927.5 | 2.4749 | 77.7817 | 284.2595 | 92.2714 | 70.7107 | 25.5253 | 2.7606 | 41.5631 | 15.8325 | -20 | 15 | 1049.0753 | 337.5824 | 1.8623 | 58.5298 | 222.673 | 70.0486 | 53.2089 | 22.6216 | 3.4726 | 32.1066 | 12.3649 | 45.7828 | 4.9051
660 | 600 | 600 | 500 | 0.5≤Th≤2.0 | 35 | 732.4648 | 732.4648 | 60 | 560 | 780 | 1.5 | 45 | 10 | 980.9286 | 780 | 2.1213 | 77.7817 | 277.1972 | 92.0257 | 70.7107 | 25.152 | 2.8082 | 33.8294 | 13.1262 | -20 | 15 | 891.8026 | 283.8968 | 1.5963 | 58.5298 | 218.3842 | 69.948 | 53.2089 | 22.8667 | 3.5032 | 26.224 | 10.3073 | 38.2343 | 4.6034
|  | 600 |  | 2.0<Th≤4.0 | 35 |  | 732.4648 | 60 | 560 | 780 | 1.5 | 45 | 10 | 980.9286 | 780 | 2.1213 | 77.7817 | 277.1972 | 92.0257 | 70.7107 | 25.152 | 2.8082 | 33.8294 | 13.1262 | -20 | 15 | 891.8026 | 283.8968 | 1.5963 | 58.5298 | 218.3842 | 69.948 | 53.2089 | 22.8667 | 3.5032 | 26.224 | 10.3073 | 38.2343 | 4.6034
|  | 600 |  | 4.0<Th≤6.0 | 35 |  | 732.4648 | 80 | 580 | 810 | 1.5 | 45 | 10 | 1018.6566 | 810 | 2.1213 | 77.7817 | 284.3192 | 92.0257 | 70.7107 | 25.152 | 2.8082 | 36.8951 | 13.8041 | -20 | 15 | 926.1027 | 294.8159 | 1.5963 | 58.5298 | 224.0933 | 69.948 | 53.2089 | 22.8667 | 3.5032 | 28.6162 | 10.8425 | 39.724 | 4.6645
|  | 600 |  | 6.0<Th≤8.0 | 35 |  | 732.4648 | 80 | 580 | 810 | 1.5 | 45 | 10 | 1018.6566 | 810 | 2.1213 | 77.7817 | 284.3192 | 92.0257 | 70.7107 | 25.152 | 2.8082 | 36.8951 | 13.8041 | -20 | 15 | 926.1027 | 294.8159 | 1.5963 | 58.5298 | 224.0933 | 69.948 | 53.2089 | 22.8667 | 3.5032 | 28.6162 | 10.8425 | 39.724 | 4.6645
|  | 600 |  | 8.0<Th≤10.0 | 35 |  | 732.4648 | 90 | 590 | 962.5 | 1.75 | 45 | 10 | 1228.4066 | 962.5 | 2.4749 | 77.7817 | 291.5043 | 92.2714 | 70.7107 | 25.5253 | 2.7606 | 45.2748 | 16.6392 | -20 | 15 | 1088.663 | 350.3214 | 1.8623 | 58.5298 | 228.4324 | 70.0486 | 53.2089 | 22.6216 | 3.4726 | 34.9902 | 12.9978 | 47.6543 | 4.9764
|  | 600 |  | 10.0<Th≤12.0 | 35 |  | 732.4648 | 90 | 590 | 962.5 | 1.75 | 45 | 10 | 1228.4066 | 962.5 | 2.4749 | 77.7817 | 291.5043 | 92.2714 | 70.7107 | 25.5253 | 2.7606 | 45.2748 | 16.6392 | -20 | 15 | 1088.663 | 350.3214 | 1.8623 | 58.5298 | 228.4324 | 70.0486 | 53.2089 | 22.6216 | 3.4726 | 34.9902 | 12.9978 | 47.6543 | 4.9764
|  | 600 |  | 12.0<Th≤14.0 | 35 |  | 732.4648 | 110 | 610 | 997.5 | 1.75 | 45 | 10 | 1273.076 | 997.5 | 2.4749 | 77.7817 | 298.7492 | 92.2714 | 70.7107 | 25.5253 | 2.7606 | 49.1905 | 17.461 | -20 | 15 | 1128.2508 | 363.0603 | 1.8623 | 58.5298 | 234.1918 | 70.0486 | 53.2089 | 22.6216 | 3.4726 | 38.0337 | 13.6428 | 49.557 | 5.0476
|  | 600 |  | 14.0<Th≤16.0 | 35 |  | 732.4648 | 110 | 610 | 997.5 | 1.75 | 45 | 10 | 1273.076 | 997.5 | 2.4749 | 77.7817 | 298.7492 | 92.2714 | 70.7107 | 25.5253 | 2.7606 | 49.1905 | 17.461 | -20 | 15 | 1128.2508 | 363.0603 | 1.8623 | 58.5298 | 234.1918 | 70.0486 | 53.2089 | 22.6216 | 3.4726 | 38.0337 | 13.6428 | 49.557 | 5.0476
|  | 600 |  | 16.0<Th≤20.0 | 35 |  | 732.4648 | 120 | 620 | 1015 | 1.75 | 45 | 10 | 1295.4106 | 1015 | 2.4749 | 77.7817 | 302.3716 | 92.2714 | 70.7107 | 25.5253 | 2.7606 | 51.2265 | 17.8777 | -20 | 15 | 1148.0446 | 369.4298 | 1.8623 | 58.5298 | 237.0715 | 70.0486 | 53.2089 | 22.6216 | 3.4726 | 39.6167 | 13.9699 | 50.52 | 5.0832

## 正八字墙（40度)
八字墙尺寸及工程数量表（Lo=1.5m）
φ= 0。
跨径 | 净跨径 |  |  | 填土高 | φ |  |  | 板厚 | H | G | m | 顺 翼 墙 | [12 empty] | 逆 翼 墙 | [12 empty] | 洞口 | 隔水墙
L | L0 |  | h1 | TH |  |  |  | d |  |  |  | β1 | φ1 | GX | T | m1 | C | C1 | C2 | E1 | E2 | N1 | 墙 身 | 基 础 | β2 | φ2 | GX' | T' | m1' | C' | C1' | C2' | E1' | E2' | N1' | 墙 身 | 基 础 | 铺砌
(cm) | (cm) |  | (cm) | (m) | (度) |  |  | (cm) | (cm) | (cm) |  | (度) | (度) | (cm) | (cm) | (cm) | (cm) | (cm) | (cm) | (cm) | (cm) |  | C20砼/C30、MU30片石(m3) |  | (度) | (度) | (cm) | (cm) | (cm) | (cm) | (cm) | (cm) | (cm) | (cm) |  | C20砼/C30、MU30片石(m3) |  | M7.5水泥砂浆砌MU30片石 (m3)
190 | 150 |  | 100 | 0.5~2.0 | 0 |  |  | 20 | 120 | 135 | 1.5 | 30 | 30 | 145.3846 | 77.9423 | 1.7321 | 46.188 | 78.1643 | 54.1821 | 23.094 | 21.5385 | 3.7528 | 0.58097 | 0.89753 | 30 | 30 | 145.3846 | 77.9423 | 1.7321 | 46.188 | 78.1643 | 54.1821 | 23.094 | 21.5385 | 3.7528 | 0.58097 | 0.89753 | 1.2309 | 2.0141
|  |  |  | 2.0~4.0 | 0 |  |  | 20 | 120 | 135 | 1.5 | 30 | 30 | 145.3846 | 77.9423 | 1.7321 | 46.188 | 78.1643 | 54.1821 | 23.094 | 21.5385 | 3.7528 | 0.58097 | 0.89753 | 30 | 30 | 145.3846 | 77.9423 | 1.7321 | 46.188 | 78.1643 | 54.1821 | 23.094 | 21.5385 | 3.7528 | 0.58097 | 0.89753 | 0.42089 | 1.4141
|  |  |  | 4.0~6.0 | 0 |  |  | 30 | 130 | 150 | 1.5 | 30 | 30 | 161.5385 | 86.6025 | 1.7321 | 46.188 | 80.829 | 54.1821 | 23.094 | 21.5385 | 3.7528 | 0.69882 | 1.0092 | 30 | 30 | 161.5385 | 86.6025 | 1.7321 | 46.188 | 80.829 | 54.1821 | 23.094 | 21.5385 | 3.7528 | 0.69882 | 1.0092 | 0.51962 | 1.4833
|  |  |  | 6.0~8.0 | 0 |  |  | 30 | 130 | 150 | 1.5 | 30 | 30 | 161.5385 | 86.6025 | 1.7321 | 46.188 | 80.829 | 54.1821 | 23.094 | 21.5385 | 3.7528 | 0.69882 | 1.0092 | 30 | 30 | 161.5385 | 86.6025 | 1.7321 | 46.188 | 80.829 | 54.1821 | 23.094 | 21.5385 | 3.7528 | 0.69882 | 1.0092 | 0.51962 | 1.4833
|  |  |  | 8.0~10.0 | 0 |  |  | 35 | 135 | 183.75 | 1.75 | 30 | 30 | 199.5409 | 106.0881 | 2.0207 | 46.188 | 82.5611 | 54.2709 | 23.094 | 21.7187 | 3.7115 | 0.89141 | 1.2483 | 30 | 30 | 199.5409 | 106.0881 | 2.0207 | 46.188 | 82.5611 | 54.2709 | 23.094 | 21.7187 | 3.7115 | 0.89141 | 1.2483 | 0.77975 | 1.6414
|  |  |  | 10.0~12.0 | 0 |  |  | 35 | 135 | 183.75 | 1.75 | 30 | 30 | 199.5409 | 106.0881 | 2.0207 | 46.188 | 82.5611 | 54.2709 | 23.094 | 21.7187 | 3.7115 | 0.89141 | 1.2483 | 30 | 30 | 199.5409 | 106.0881 | 2.0207 | 46.188 | 82.5611 | 54.2709 | 23.094 | 21.7187 | 3.7115 | 0.89141 | 1.2483 | 0.77975 | 1.6414
|  |  |  | 12.0~14.0 | 0 |  |  | 40 | 140 | 192.5 | 1.75 | 30 | 30 | 209.0429 | 111.1399 | 2.0207 | 46.188 | 83.9082 | 54.2709 | 23.094 | 21.7187 | 3.7115 | 0.96926 | 1.3156 | 30 | 30 | 209.0429 | 111.1399 | 2.0207 | 46.188 | 83.9082 | 54.2709 | 23.094 | 21.7187 | 3.7115 | 0.96926 | 1.3156 | 0.85578 | 1.6818
|  |  |  | 14.0~16.0 | 0 |  |  | 40 | 140 | 192.5 | 1.75 | 30 | 30 | 209.0429 | 111.1399 | 2.0207 | 46.188 | 83.9082 | 54.2709 | 23.094 | 21.7187 | 3.7115 | 0.96926 | 1.3156 | 30 | 30 | 209.0429 | 111.1399 | 2.0207 | 46.188 | 83.9082 | 54.2709 | 23.094 | 21.7187 | 3.7115 | 0.96926 | 1.3156 | 0.85578 | 1.6818
|  |  |  | 16.0~18.0 | 0 |  |  | 45 | 145 | 201.25 | 1.75 | 30 | 30 | 218.5448 | 116.1917 | 2.0207 | 46.188 | 85.2554 | 54.2709 | 23.094 | 21.7187 | 3.7115 | 1.0508 | 1.3835 | 30 | 30 | 218.5448 | 116.1917 | 2.0207 | 46.188 | 85.2554 | 54.2709 | 23.094 | 21.7187 | 3.7115 | 1.0508 | 1.3835 | 0.93534 | 1.7222
190 | 150 |  | 150 | 0.5~2.0 | 0 |  |  | 20 | 170 | 210 | 1.5 | 30 | 30 | 226.1538 | 121.2436 | 1.7321 | 46.188 | 91.4878 | 54.1821 | 23.094 | 21.5385 | 3.7528 | 1.2954 | 1.4801 | 30 | 30 | 226.1538 | 121.2436 | 1.7321 | 46.188 | 91.4878 | 54.1821 | 23.094 | 21.5385 | 3.7528 | 1.2954 | 1.4801 | 2.2784 | 2.3605
|  |  |  | 2.0~4.0 | 0 |  |  | 20 | 170 | 210 | 1.5 | 30 | 30 | 226.1538 | 121.2436 | 1.7321 | 46.188 | 91.4878 | 54.1821 | 23.094 | 21.5385 | 3.7528 | 1.2954 | 1.4801 | 30 | 30 | 226.1538 | 121.2436 | 1.7321 | 46.188 | 91.4878 | 54.1821 | 23.094 | 21.5385 | 3.7528 | 1.2954 | 1.4801 | 1.0184 | 1.7605
|  |  |  | 4.0~6.0 | 0 |  |  | 30 | 180 | 225 | 1.5 | 30 | 30 | 242.3077 | 129.9038 | 1.7321 | 46.188 | 94.1525 | 54.1821 | 23.094 | 21.5385 | 3.7528 | 1.4779 | 1.6038 | 30 | 30 | 242.3077 | 129.9038 | 1.7321 | 46.188 | 94.1525 | 54.1821 | 23.094 | 21.5385 | 3.7528 | 1.4779 | 1.6038 | 1.1691 | 1.8297
|  |  |  | 6.0~8.0 | 0 |  |  | 30 | 180 | 225 | 1.5 | 30 | 30 | 242.3077 | 129.9038 | 1.7321 | 46.188 | 94.1525 | 54.1821 | 23.094 | 21.5385 | 3.7528 | 1.4779 | 1.6038 | 30 | 30 | 242.3077 | 129.9038 | 1.7321 | 46.188 | 94.1525 | 54.1821 | 23.094 | 21.5385 | 3.7528 | 1.4779 | 1.6038 | 1.1691 | 1.8297
|  |  |  | 8.0~10.0 | 0 |  |  | 35 | 185 | 271.25 | 1.75 | 30 | 30 | 294.5604 | 156.6063 | 2.0207 | 46.188 | 96.0326 | 54.2709 | 23.094 | 21.7187 | 3.7115 | 1.8423 | 1.9524 | 30 | 30 | 294.5604 | 156.6063 | 2.0207 | 46.188 | 96.0326 | 54.2709 | 23.094 | 21.7187 | 3.7115 | 1.8423 | 1.9524 | 1.6992 | 2.0455
|  |  |  | 10.0~12.0 | 0 |  |  | 35 | 185 | 271.25 | 1.75 | 30 | 30 | 294.5604 | 156.6063 | 2.0207 | 46.188 | 96.0326 | 54.2709 | 23.094 | 21.7187 | 3.7115 | 1.8423 | 1.9524 | 30 | 30 | 294.5604 | 156.6063 | 2.0207 | 46.188 | 96.0326 | 54.2709 | 23.094 | 21.7187 | 3.7115 | 1.8423 | 1.9524 | 1.6992 | 2.0455
|  |  |  | 12.0~14.0 | 0 |  |  | 40 | 190 | 280 | 1.75 | 30 | 30 | 304.0624 | 161.6581 | 2.0207 | 46.188 | 97.3797 | 54.2709 | 23.094 | 21.7187 | 3.7115 | 1.9595 | 2.0267 | 30 | 30 | 304.0624 | 161.6581 | 2.0207 | 46.188 | 97.3797 | 54.2709 | 23.094 | 21.7187 | 3.7115 | 1.9595 | 2.0267 | 1.8106 | 2.0859
|  |  |  | 14.0~16.0 | 0 |  |  | 40 | 190 | 280 | 1.75 | 30 | 30 | 304.0624 | 161.6581 | 2.0207 | 46.188 | 97.3797 | 54.2709 | 23.094 | 21.7187 | 3.7115 | 1.9595 | 2.0267 | 30 | 30 | 304.0624 | 161.6581 | 2.0207 | 46.188 | 97.3797 | 54.2709 | 23.094 | 21.7187 | 3.7115 | 1.9595 | 2.0267 | 1.8106 | 2.0859
|  |  |  | 16.0~18.0 | 0 |  |  | 45 | 195 | 288.75 | 1.75 | 30 | 30 | 313.5643 | 166.7099 | 2.0207 | 46.188 | 98.7269 | 54.2709 | 23.094 | 21.7187 | 3.7115 | 2.081 | 2.1017 | 30 | 30 | 313.5643 | 166.7099 | 2.0207 | 46.188 | 98.7269 | 54.2709 | 23.094 | 21.7187 | 3.7115 | 2.081 | 2.1017 | 1.9255 | 2.1263
190 | 150 |  | 200 | 0.5~2.0 | 0 |  |  | 20 | 220 | 285 | 1.5 | 30 | 30 | 306.9231 | 164.5448 | 1.7321 | 46.188 | 104.8113 | 54.1821 | 23.094 | 21.5385 | 3.7528 | 2.353 | 2.1226 | 30 | 30 | 306.9231 | 164.5448 | 1.7321 | 46.188 | 104.8113 | 54.1821 | 23.094 | 21.5385 | 3.7528 | 2.353 | 2.1226 | 3.5858 | 2.7069
|  |  |  | 2.0~4.0 | 0 |  |  | 20 | 220 | 285 | 1.5 | 30 | 30 | 306.9231 | 164.5448 | 1.7321 | 46.188 | 104.8113 | 54.1821 | 23.094 | 21.5385 | 3.7528 | 2.353 | 2.1226 | 30 | 30 | 306.9231 | 164.5448 | 1.7321 | 46.188 | 104.8113 | 54.1821 | 23.094 | 21.5385 | 3.7528 | 2.353 | 2.1226 | 1.8758 | 2.1069
|  |  |  | 4.0~6.0 | 0 |  |  | 30 | 230 | 300 | 1.5 | 30 | 30 | 323.0769 | 173.2051 | 1.7321 | 46.188 | 107.476 | 54.1821 | 23.094 | 21.5385 | 3.7528 | 2.6101 | 2.2583 | 30 | 30 | 323.0769 | 173.2051 | 1.7321 | 46.188 | 107.476 | 54.1821 | 23.094 | 21.5385 | 3.7528 | 2.6101 | 2.2583 | 2.0785 | 2.1762
|  |  |  | 6.0~8.0 | 0 |  |  | 30 | 230 | 300 | 1.5 | 30 | 30 | 323.0769 | 173.2051 | 1.7321 | 46.188 | 107.476 | 54.1821 | 23.094 | 21.5385 | 3.7528 | 2.6101 | 2.2583 | 30 | 30 | 323.0769 | 173.2051 | 1.7321 | 46.188 | 107.476 | 54.1821 | 23.094 | 21.5385 | 3.7528 | 2.6101 | 2.2583 | 2.0785 | 2.1762
|  |  |  | 8.0~10.0 | 0 |  |  | 35 | 235 | 358.75 | 1.75 | 30 | 30 | 389.5799 | 207.1244 | 2.0207 | 46.188 | 109.5041 | 54.2709 | 23.094 | 21.7187 | 3.7115 | 3.2132 | 2.7272 | 30 | 30 | 389.5799 | 207.1244 | 2.0207 | 46.188 | 109.5041 | 54.2709 | 23.094 | 21.7187 | 3.7115 | 3.2132 | 2.7272 | 2.9722 | 2.4497
|  |  |  | 10.0~12.0 | 0 |  |  | 35 | 235 | 358.75 | 1.75 | 30 | 30 | 389.5799 | 207.1244 | 2.0207 | 46.188 | 109.5041 | 54.2709 | 23.094 | 21.7187 | 3.7115 | 3.2132 | 2.7272 | 30 | 30 | 389.5799 | 207.1244 | 2.0207 | 46.188 | 109.5041 | 54.2709 | 23.094 | 21.7187 | 3.7115 | 3.2132 | 2.7272 | 2.9722 | 2.4497
|  |  |  | 12.0~14.0 | 0 |  |  | 40 | 240 | 367.5 | 1.75 | 30 | 30 | 399.0819 | 212.1762 | 2.0207 | 46.188 | 110.8513 | 54.2709 | 23.094 | 21.7187 | 3.7115 | 3.3757 | 2.8086 | 30 | 30 | 399.0819 | 212.1762 | 2.0207 | 46.188 | 110.8513 | 54.2709 | 23.094 | 21.7187 | 3.7115 | 3.3757 | 2.8086 | 3.119 | 2.4901
|  |  |  | 14.0~16.0 | 0 |  |  | 40 | 240 | 367.5 | 1.75 | 30 | 30 | 399.0819 | 212.1762 | 2.0207 | 46.188 | 110.8513 | 54.2709 | 23.094 | 21.7187 | 3.7115 | 3.3757 | 2.8086 | 30 | 30 | 399.0819 | 212.1762 | 2.0207 | 46.188 | 110.8513 | 54.2709 | 23.094 | 21.7187 | 3.7115 | 3.3757 | 2.8086 | 3.119 | 2.4901
|  |  |  | 16.0~18.0 | 0 |  |  | 45 | 245 | 376.25 | 1.75 | 30 | 30 | 408.5838 | 217.228 | 2.0207 | 46.188 | 112.1984 | 54.2709 | 23.094 | 21.7187 | 3.7115 | 3.543 | 2.8907 | 30 | 30 | 408.5838 | 217.228 | 2.0207 | 46.188 | 112.1984 | 54.2709 | 23.094 | 21.7187 | 3.7115 | 3.543 | 2.8907 | 3.2693 | 2.5305
八字翼墙尺寸及数量表（Lo=1.5m）
φ= 0。
跨径 | 净跨径 | 净跨径 | 净高 | 填土高 | θ | L1 | L1 | 板厚 | S | G | m | 顺 翼 墙 | [12 empty] | 逆 翼 墙 | [12 empty] | 洞口 | 隔水墙
L | L0 | L0 | H0 | Th |  |  |  | d1 |  |  |  | β1 | φ1 | GX | T | m1 | C | C1 | C2 | E1 | E2 | N1 | 墙 身 | 基 础 | β2 | φ2 | GX' | T' | m1' | C' | C1' | C2' | E1' | E2' | N1' | 墙 身 | 基 础 | 铺砌
(cm) | (cm) | (cm) | (cm) | (m) | (度) | (cm) | (cm) | (cm) | (cm) | (cm) |  | (度) | (度) | (cm) | (cm) |  | (cm) | (cm) | (cm) | (cm) | (cm) |  | C20砼(m3) |  | (度) | (度) | (cm) | (cm) |  | (cm) | (cm) | (cm) | (cm) | (cm) |  | C20砼(m3) |  | C20、MU30片石 砼/C20砼(m3)
190 | 150 | 150 | 150 | 0.5≤Th≤2.0 | 40 | 195.8111 | 195.8111 | 20 | 170 | 195 | 1.5 | 45 | 5 | 245.2321 | 195 | 2.1213 | 77.7817 | 138.3186 | 92.0257 | 70.7107 | 25.152 | 2.8082 | 2.0243 | 2.4691 | -20 | 20 | 222.9506 | 70.9742 | 1.5963 | 58.5298 | 107.057 | 69.948 | 53.2089 | 22.8667 | 3.5032 | 1.5444 | 1.9256 | 5.2831 | 1.6955
|  | 150 |  | 2.0<Th≤4.0 | 40 |  | 195.8111 | 20 | 170 | 195 | 1.5 | 45 | 5 | 245.2321 | 195 | 2.1213 | 77.7817 | 138.3186 | 92.0257 | 70.7107 | 25.152 | 2.8082 | 2.0243 | 2.4691 | -20 | 20 | 222.9506 | 70.9742 | 1.5963 | 58.5298 | 107.057 | 69.948 | 53.2089 | 22.8667 | 3.5032 | 1.5444 | 1.9256 | 5.2831 | 1.6955
|  | 150 |  | 4.0<Th≤6.0 | 40 |  | 195.8111 | 30 | 180 | 210 | 1.5 | 45 | 5 | 264.0962 | 210 | 2.1213 | 77.7817 | 141.8796 | 92.0257 | 70.7107 | 25.152 | 2.8082 | 2.3103 | 2.6815 | -20 | 20 | 240.1007 | 76.4337 | 1.5963 | 58.5298 | 109.9116 | 69.948 | 53.2089 | 22.8667 | 3.5032 | 1.7637 | 2.0917 | 5.4798 | 1.726
|  | 150 |  | 6.0<Th≤8.0 | 40 |  | 195.8111 | 30 | 180 | 210 | 1.5 | 45 | 5 | 264.0962 | 210 | 2.1213 | 77.7817 | 141.8796 | 92.0257 | 70.7107 | 25.152 | 2.8082 | 2.3103 | 2.6815 | -20 | 20 | 240.1007 | 76.4337 | 1.5963 | 58.5298 | 109.9116 | 69.948 | 53.2089 | 22.8667 | 3.5032 | 1.7637 | 2.0917 | 5.4798 | 1.726
|  | 150 |  | 8.0<Th≤10.0 | 40 |  | 195.8111 | 30 | 180 | 245 | 1.75 | 45 | 5 | 312.6853 | 245 | 2.4749 | 77.7817 | 142.9852 | 92.2714 | 70.7107 | 25.5253 | 2.7606 | 2.7056 | 3.1438 | -20 | 20 | 277.1142 | 89.1727 | 1.8623 | 58.5298 | 110.3645 | 70.0486 | 53.2089 | 22.6216 | 3.4726 | 2.0618 | 2.4407 | 5.9649 | 1.7987
|  | 150 |  | 10.0<Th≤12.0 | 40 |  | 195.8111 | 30 | 180 | 245 | 1.75 | 45 | 5 | 312.6853 | 245 | 2.4749 | 77.7817 | 142.9852 | 92.2714 | 70.7107 | 25.5253 | 2.7606 | 2.7056 | 3.1438 | -20 | 20 | 277.1142 | 89.1727 | 1.8623 | 58.5298 | 110.3645 | 70.0486 | 53.2089 | 22.6216 | 3.4726 | 2.0618 | 2.4407 | 5.9649 | 1.7987
|  | 150 |  | 12.0<Th≤14.0 | 40 |  | 195.8111 | 35 | 185 | 253.75 | 1.75 | 45 | 5 | 323.8527 | 253.75 | 2.4749 | 77.7817 | 144.7965 | 92.2714 | 70.7107 | 25.5253 | 2.7606 | 2.8826 | 3.2699 | -20 | 20 | 287.0112 | 92.3574 | 1.8623 | 58.5298 | 111.8043 | 70.0486 | 53.2089 | 22.6216 | 3.4726 | 2.1973 | 2.5389 | 6.0901 | 1.8165
|  | 150 |  | 14.0<Th≤16.0 | 40 |  | 195.8111 | 35 | 185 | 253.75 | 1.75 | 45 | 5 | 323.8527 | 253.75 | 2.4749 | 77.7817 | 144.7965 | 92.2714 | 70.7107 | 25.5253 | 2.7606 | 2.8826 | 3.2699 | -20 | 20 | 287.0112 | 92.3574 | 1.8623 | 58.5298 | 111.8043 | 70.0486 | 53.2089 | 22.6216 | 3.4726 | 2.1973 | 2.5389 | 6.0901 | 1.8165
|  | 150 |  | 16.0<Th≤20.0 | 40 |  | 195.8111 | 40 | 190 | 262.5 | 1.75 | 45 | 5 | 335.02 | 262.5 | 2.4749 | 77.7817 | 146.6077 | 92.2714 | 70.7107 | 25.5253 | 2.7606 | 3.066 | 3.3969 | -20 | 20 | 296.9081 | 95.5422 | 1.8623 | 58.5298 | 113.2442 | 70.0486 | 53.2089 | 22.6216 | 3.4726 | 2.3376 | 2.6378 | 6.2173 | 1.8344
八字翼墙尺寸及数量表（Lo=2.0m）
φ= 0。
跨径 | 净跨径 | 净跨径 | 净高 | 填土高 | θ | L1 | L1 | 板厚 | S | G | m | 顺 翼 墙 | [12 empty] | 逆 翼 墙 | [12 empty] | 洞口 | 隔水墙
L | L0 | L0 | H0 | Th |  |  |  | d1 |  |  |  | β1 | φ1 | GX | T | m1 | C | C1 | C2 | E1 | E2 | N1 | 墙 身 | 基 础 | β2 | φ2 | GX' | T' | m1' | C' | C1' | C2' | E1' | E2' | N1' | 墙 身 | 基 础 | 铺砌
(cm) | (cm) | (cm) | (cm) | (m) | (度) | (cm) | (cm) | (cm) | (cm) | (cm) |  | (度) | (度) | (cm) | (cm) |  | (cm) | (cm) | (cm) | (cm) | (cm) |  | C20砼(m3) |  | (度) | (度) | (cm) | (cm) |  | (cm) | (cm) | (cm) | (cm) | (cm) |  | C20砼(m3) |  | C20、MU30片石 砼/C20砼(m3)
240 | 200 | 200 | 200 | 0.5≤Th≤2.0 | 40 | 261.0815 | 261.0815 | 25 | 225 | 277.5 | 1.5 | 45 | 5 | 348.9842 | 277.5 | 2.1213 | 77.7817 | 157.904 | 92.0257 | 70.7107 | 25.152 | 2.8082 | 3.8683 | 3.6768 | -20 | 20 | 317.2759 | 101.0017 | 1.5963 | 58.5298 | 122.757 | 69.948 | 53.2089 | 22.8667 | 3.5032 | 2.9604 | 2.8709 | 7.6826 | 2.0722
|  | 200 |  | 2.0<Th≤4.0 | 40 |  | 261.0815 | 25 | 225 | 277.5 | 1.5 | 45 | 5 | 348.9842 | 277.5 | 2.1213 | 77.7817 | 157.904 | 92.0257 | 70.7107 | 25.152 | 2.8082 | 3.8683 | 3.6768 | -20 | 20 | 317.2759 | 101.0017 | 1.5963 | 58.5298 | 122.757 | 69.948 | 53.2089 | 22.8667 | 3.5032 | 2.9604 | 2.8709 | 7.6826 | 2.0722
|  | 200 |  | 4.0<Th≤6.0 | 40 |  | 261.0815 | 35 | 235 | 292.5 | 1.5 | 45 | 5 | 367.8482 | 292.5 | 2.1213 | 77.7817 | 161.465 | 92.0257 | 70.7107 | 25.152 | 2.8082 | 4.2779 | 3.9068 | -20 | 20 | 334.426 | 106.4613 | 1.5963 | 58.5298 | 125.6116 | 69.948 | 53.2089 | 22.8667 | 3.5032 | 3.2756 | 3.0512 | 7.95 | 2.1028
|  | 200 |  | 6.0<Th≤8.0 | 40 |  | 261.0815 | 35 | 235 | 292.5 | 1.5 | 45 | 5 | 367.8482 | 292.5 | 2.1213 | 77.7817 | 161.465 | 92.0257 | 70.7107 | 25.152 | 2.8082 | 4.2779 | 3.9068 | -20 | 20 | 334.426 | 106.4613 | 1.5963 | 58.5298 | 125.6116 | 69.948 | 53.2089 | 22.8667 | 3.5032 | 3.2756 | 3.0512 | 7.95 | 2.1028
|  | 200 |  | 8.0<Th≤10.0 | 40 |  | 261.0815 | 40 | 240 | 350 | 1.75 | 45 | 5 | 446.6933 | 350 | 2.4749 | 77.7817 | 164.7197 | 92.2714 | 70.7107 | 25.5253 | 2.7606 | 5.2651 | 4.7194 | -20 | 20 | 395.8775 | 127.3896 | 1.8623 | 58.5298 | 127.6427 | 70.0486 | 53.2089 | 22.6216 | 3.4726 | 4.0237 | 3.6682 | 9.0318 | 2.2213
|  | 200 |  | 10.0<Th≤12.0 | 40 |  | 261.0815 | 40 | 240 | 350 | 1.75 | 45 | 5 | 446.6933 | 350 | 2.4749 | 77.7817 | 164.7197 | 92.2714 | 70.7107 | 25.5253 | 2.7606 | 5.2651 | 4.7194 | -20 | 20 | 395.8775 | 127.3896 | 1.8623 | 58.5298 | 127.6427 | 70.0486 | 53.2089 | 22.6216 | 3.4726 | 4.0237 | 3.6682 | 9.0318 | 2.2213
|  | 200 |  | 12.0<Th≤14.0 | 40 |  | 261.0815 | 45 | 245 | 358.75 | 1.75 | 45 | 5 | 457.8607 | 358.75 | 2.4749 | 77.7817 | 166.531 | 92.2714 | 70.7107 | 25.5253 | 2.7606 | 5.5233 | 4.8568 | -20 | 20 | 405.7744 | 130.5743 | 1.8623 | 58.5298 | 129.0826 | 70.0486 | 53.2089 | 22.6216 | 3.4726 | 4.222 | 3.7754 | 9.2032 | 2.2391
|  | 200 |  | 14.0<Th≤16.0 | 40 |  | 261.0815 | 45 | 245 | 358.75 | 1.75 | 45 | 5 | 457.8607 | 358.75 | 2.4749 | 77.7817 | 166.531 | 92.2714 | 70.7107 | 25.5253 | 2.7606 | 5.5233 | 4.8568 | -20 | 20 | 405.7744 | 130.5743 | 1.8623 | 58.5298 | 129.0826 | 70.0486 | 53.2089 | 22.6216 | 3.4726 | 4.222 | 3.7754 | 9.2032 | 2.2391
|  | 200 |  | 16.0<Th≤20.0 | 40 |  | 261.0815 | 50 | 250 | 367.5 | 1.75 | 45 | 5 | 469.028 | 367.5 | 2.4749 | 77.7817 | 168.3422 | 92.2714 | 70.7107 | 25.5253 | 2.7606 | 5.7889 | 4.9953 | -20 | 20 | 415.6713 | 133.7591 | 1.8623 | 58.5298 | 130.5224 | 70.0486 | 53.2089 | 22.6216 | 3.4726 | 4.4259 | 3.8834 | 9.3766 | 2.2569
八字翼墙尺寸及数量表（Lo=3.0m）
φ= 0。
跨径 | 净跨径 | 净跨径 | 净高 | 填土高 | θ | L1 | L1 | 板厚 | S | G | m | 顺 翼 墙 | [12 empty] | 逆 翼 墙 | [12 empty] | 洞口 | 隔水墙
L | L0 | L0 | H0 | Th |  |  |  | d1 |  |  |  | β1 | φ1 | GX | T | m1 | C | C1 | C2 | E1 | E2 | N1 | 墙 身 | 基 础 | β2 | φ2 | GX' | T' | m1' | C' | C1' | C2' | E1' | E2' | N1' | 墙 身 | 基 础 | 铺砌
(cm) | (cm) | (cm) | (cm) | (m) | (度) | (cm) | (cm) | (cm) | (cm) | (cm) |  | (度) | (度) | (cm) | (cm) |  | (cm) | (cm) | (cm) | (cm) | (cm) |  | C20砼(m3) |  | (度) | (度) | (cm) | (cm) |  | (cm) | (cm) | (cm) | (cm) | (cm) |  | C20砼(m3) |  | C20、MU30片石 砼/C20砼(m3)
350 | 300 | 300 | 250 | 0.5≤Th≤2.0 | 40 | 391.6222 | 391.6222 | 35 | 285 | 367.5 | 1.5 | 45 | 5 | 462.1683 | 367.5 | 2.1213 | 77.7817 | 179.27 | 92.0257 | 70.7107 | 25.152 | 2.8082 | 6.7002 | 5.1048 | -20 | 20 | 420.1762 | 133.7591 | 1.5963 | 58.5298 | 139.8843 | 69.948 | 53.2089 | 22.8667 | 3.5032 | 5.1428 | 3.9909 | 12.3361 | 2.6731
|  | 300 |  | 2.0<Th≤4.0 | 40 |  | 391.6222 | 35 | 285 | 367.5 | 1.5 | 45 | 5 | 462.1683 | 367.5 | 2.1213 | 77.7817 | 179.27 | 92.0257 | 70.7107 | 25.152 | 2.8082 | 6.7002 | 5.1048 | -20 | 20 | 420.1762 | 133.7591 | 1.5963 | 58.5298 | 139.8843 | 69.948 | 53.2089 | 22.8667 | 3.5032 | 5.1428 | 3.9909 | 12.3361 | 2.6731
|  | 300 |  | 4.0<Th≤6.0 | 40 |  | 391.6222 | 45 | 295 | 382.5 | 1.5 | 45 | 5 | 481.0323 | 382.5 | 2.1213 | 77.7817 | 182.831 | 92.0257 | 70.7107 | 25.152 | 2.8082 | 7.2632 | 5.354 | -20 | 20 | 437.3263 | 139.2186 | 1.5963 | 58.5298 | 142.7388 | 69.948 | 53.2089 | 22.8667 | 3.5032 | 5.5774 | 4.1865 | 12.7161 | 2.7037
|  | 300 |  | 6.0<Th≤8.0 | 40 |  | 391.6222 | 45 | 295 | 382.5 | 1.5 | 45 | 5 | 481.0323 | 382.5 | 2.1213 | 77.7817 | 182.831 | 92.0257 | 70.7107 | 25.152 | 2.8082 | 7.2632 | 5.354 | -20 | 20 | 437.3263 | 139.2186 | 1.5963 | 58.5298 | 142.7388 | 69.948 | 53.2089 | 22.8667 | 3.5032 | 5.5774 | 4.1865 | 12.7161 | 2.7037
|  | 300 |  | 8.0<Th≤10.0 | 40 |  | 391.6222 | 55 | 305 | 463.75 | 1.75 | 45 | 5 | 591.8687 | 463.75 | 2.4749 | 77.7817 | 188.2655 | 92.2714 | 70.7107 | 25.5253 | 2.7606 | 9.2132 | 6.5807 | -20 | 20 | 524.5376 | 168.7912 | 1.8623 | 58.5298 | 146.3608 | 70.0486 | 53.2089 | 22.6216 | 3.4726 | 7.0599 | 5.1208 | 14.878 | 2.8706
|  | 300 |  | 10.0<Th≤12.0 | 40 |  | 391.6222 | 55 | 305 | 463.75 | 1.75 | 45 | 5 | 591.8687 | 463.75 | 2.4749 | 77.7817 | 188.2655 | 92.2714 | 70.7107 | 25.5253 | 2.7606 | 9.2132 | 6.5807 | -20 | 20 | 524.5376 | 168.7912 | 1.8623 | 58.5298 | 146.3608 | 70.0486 | 53.2089 | 22.6216 | 3.4726 | 7.0599 | 5.1208 | 14.878 | 2.8706
|  | 300 |  | 12.0<Th≤14.0 | 40 |  | 391.6222 | 65 | 315 | 481.25 | 1.75 | 45 | 5 | 614.2033 | 481.25 | 2.4749 | 77.7817 | 191.8879 | 92.2714 | 70.7107 | 25.5253 | 2.7606 | 9.9398 | 6.8814 | -20 | 20 | 544.3315 | 175.1607 | 1.8623 | 58.5298 | 149.2405 | 70.0486 | 53.2089 | 22.6216 | 3.4726 | 7.6196 | 5.3556 | 15.3648 | 2.9062
|  | 300 |  | 14.0<Th≤16.0 | 40 |  | 391.6222 | 65 | 315 | 481.25 | 1.75 | 45 | 5 | 614.2033 | 481.25 | 2.4749 | 77.7817 | 191.8879 | 92.2714 | 70.7107 | 25.5253 | 2.7606 | 9.9398 | 6.8814 | -20 | 20 | 544.3315 | 175.1607 | 1.8623 | 58.5298 | 149.2405 | 70.0486 | 53.2089 | 22.6216 | 3.4726 | 7.6196 | 5.3556 | 15.3648 | 2.9062
|  | 300 |  | 16.0<Th≤20.0 | 40 |  | 391.6222 | 70 | 320 | 490 | 1.75 | 45 | 5 | 625.3707 | 490 | 2.4749 | 77.7817 | 193.6991 | 92.2714 | 70.7107 | 25.5253 | 2.7606 | 10.3157 | 7.0331 | -20 | 20 | 554.2284 | 178.3454 | 1.8623 | 58.5298 | 150.6803 | 70.0486 | 53.2089 | 22.6216 | 3.4726 | 7.9092 | 5.4741 | 15.6111 | 2.924
350 | 300 | 300 | 300 | 0.5≤Th≤2.0 | 40 | 391.6222 | 391.6222 | 35 | 285 | 367.5 | 1.5 | 45 | 5 | 462.1683 | 367.5 | 2.1213 | 77.7817 | 179.27 | 92.0257 | 70.7107 | 25.152 | 2.8082 | 6.7002 | 5.1048 | -20 | 20 | 420.1762 | 133.7591 | 1.5963 | 58.5298 | 139.8843 | 69.948 | 53.2089 | 22.8667 | 3.5032 | 5.1428 | 3.9909 | 12.3361 | 2.6731
|  | 300 |  | 2.0<Th≤4.0 | 40 |  | 391.6222 | 35 | 285 | 367.5 | 1.5 | 45 | 5 | 462.1683 | 367.5 | 2.1213 | 77.7817 | 179.27 | 92.0257 | 70.7107 | 25.152 | 2.8082 | 6.7002 | 5.1048 | -20 | 20 | 420.1762 | 133.7591 | 1.5963 | 58.5298 | 139.8843 | 69.948 | 53.2089 | 22.8667 | 3.5032 | 5.1428 | 3.9909 | 12.3361 | 2.6731
|  | 300 |  | 4.0<Th≤6.0 | 40 |  | 391.6222 | 45 | 295 | 382.5 | 1.5 | 45 | 5 | 481.0323 | 382.5 | 2.1213 | 77.7817 | 182.831 | 92.0257 | 70.7107 | 25.152 | 2.8082 | 7.2632 | 5.354 | -20 | 20 | 437.3263 | 139.2186 | 1.5963 | 58.5298 | 142.7388 | 69.948 | 53.2089 | 22.8667 | 3.5032 | 5.5774 | 4.1865 | 12.7161 | 2.7037
|  | 300 |  | 6.0<Th≤8.0 | 40 |  | 391.6222 | 45 | 295 | 382.5 | 1.5 | 45 | 5 | 481.0323 | 382.5 | 2.1213 | 77.7817 | 182.831 | 92.0257 | 70.7107 | 25.152 | 2.8082 | 7.2632 | 5.354 | -20 | 20 | 437.3263 | 139.2186 | 1.5963 | 58.5298 | 142.7388 | 69.948 | 53.2089 | 22.8667 | 3.5032 | 5.5774 | 4.1865 | 12.7161 | 2.7037
|  | 300 |  | 8.0<Th≤10.0 | 40 |  | 391.6222 | 55 | 305 | 463.75 | 1.75 | 45 | 5 | 591.8687 | 463.75 | 2.4749 | 77.7817 | 188.2655 | 92.2714 | 70.7107 | 25.5253 | 2.7606 | 9.2132 | 6.5807 | -20 | 20 | 524.5376 | 168.7912 | 1.8623 | 58.5298 | 146.3608 | 70.0486 | 53.2089 | 22.6216 | 3.4726 | 7.0599 | 5.1208 | 14.878 | 2.8706
|  | 300 |  | 10.0<Th≤12.0 | 40 |  | 391.6222 | 55 | 305 | 463.75 | 1.75 | 45 | 5 | 591.8687 | 463.75 | 2.4749 | 77.7817 | 188.2655 | 92.2714 | 70.7107 | 25.5253 | 2.7606 | 9.2132 | 6.5807 | -20 | 20 | 524.5376 | 168.7912 | 1.8623 | 58.5298 | 146.3608 | 70.0486 | 53.2089 | 22.6216 | 3.4726 | 7.0599 | 5.1208 | 14.878 | 2.8706
|  | 300 |  | 12.0<Th≤14.0 | 40 |  | 391.6222 | 65 | 315 | 481.25 | 1.75 | 45 | 5 | 614.2033 | 481.25 | 2.4749 | 77.7817 | 191.8879 | 92.2714 | 70.7107 | 25.5253 | 2.7606 | 9.9398 | 6.8814 | -20 | 20 | 544.3315 | 175.1607 | 1.8623 | 58.5298 | 149.2405 | 70.0486 | 53.2089 | 22.6216 | 3.4726 | 7.6196 | 5.3556 | 15.3648 | 2.9062
|  | 300 |  | 14.0<Th≤16.0 | 40 |  | 391.6222 | 65 | 315 | 481.25 | 1.75 | 45 | 5 | 614.2033 | 481.25 | 2.4749 | 77.7817 | 191.8879 | 92.2714 | 70.7107 | 25.5253 | 2.7606 | 9.9398 | 6.8814 | -20 | 20 | 544.3315 | 175.1607 | 1.8623 | 58.5298 | 149.2405 | 70.0486 | 53.2089 | 22.6216 | 3.4726 | 7.6196 | 5.3556 | 15.3648 | 2.9062
|  | 300 |  | 16.0<Th≤20.0 | 40 |  | 391.6222 | 70 | 320 | 490 | 1.75 | 45 | 5 | 625.3707 | 490 | 2.4749 | 77.7817 | 193.6991 | 92.2714 | 70.7107 | 25.5253 | 2.7606 | 10.3157 | 7.0331 | -20 | 20 | 554.2284 | 178.3454 | 1.8623 | 58.5298 | 150.6803 | 70.0486 | 53.2089 | 22.6216 | 3.4726 | 7.9092 | 5.4741 | 15.6111 | 2.924
八字翼墙尺寸及数量表（Lo=4.0m）
φ= 0。
跨径 | 净跨径 | 净跨径 | 净高 | 填土高 | θ | L1 | L1 | 板厚 | S | G | m | 顺 翼 墙 | [12 empty] | 逆 翼 墙 | [12 empty] | 洞口 | 隔水墙
L | L0 | L0 | H0 | Th |  |  |  | d1 |  |  |  | β1 | φ1 | GX | T | m1 | C | C1 | C2 | E1 | E2 | N1 | 墙 身 | 基 础 | β2 | φ2 | GX' | T' | m1' | C' | C1' | C2' | E1' | E2' | N1' | 墙 身 | 基 础 | 铺砌
(cm) | (cm) | (cm) | (cm) | (m) | (度) | (cm) | (cm) | (cm) | (cm) | (cm) |  | (度) | (度) | (cm) | (cm) |  | (cm) | (cm) | (cm) | (cm) | (cm) |  | C20砼(m3) |  | (度) | (度) | (cm) | (cm) |  | (cm) | (cm) | (cm) | (cm) | (cm) |  | C20砼(m3) |  | C20、MU30片石 砼/C20砼(m3)
460 | 400 | 400 | 300 | 0.5≤Th≤2.0 | 40 | 522.1629 | 522.1629 | 45 | 345 | 457.5 | 1.5 | 45 | 5 | 575.3523 | 457.5 | 2.1213 | 77.7817 | 200.6359 | 92.0257 | 70.7107 | 25.152 | 2.8082 | 10.5001 | 6.6482 | -20 | 20 | 523.0765 | 166.5164 | 1.5963 | 58.5298 | 157.0115 | 69.948 | 53.2089 | 22.8667 | 3.5032 | 8.0805 | 5.2033 | 18.1355 | 3.274
|  | 400 |  | 2.0<Th≤4.0 | 40 |  | 522.1629 | 45 | 345 | 457.5 | 1.5 | 45 | 5 | 575.3523 | 457.5 | 2.1213 | 77.7817 | 200.6359 | 92.0257 | 70.7107 | 25.152 | 2.8082 | 10.5001 | 6.6482 | -20 | 20 | 523.0765 | 166.5164 | 1.5963 | 58.5298 | 157.0115 | 69.948 | 53.2089 | 22.8667 | 3.5032 | 8.0805 | 5.2033 | 18.1355 | 3.274
|  | 400 |  | 4.0<Th≤6.0 | 40 |  | 522.1629 | 55 | 355 | 472.5 | 1.5 | 45 | 5 | 594.2164 | 472.5 | 2.1213 | 77.7817 | 204.1969 | 92.0257 | 70.7107 | 25.152 | 2.8082 | 11.2357 | 6.9167 | -20 | 20 | 540.2266 | 171.9759 | 1.5963 | 58.5298 | 159.8661 | 69.948 | 53.2089 | 22.8667 | 3.5032 | 8.6501 | 5.4144 | 18.6282 | 3.3046
|  | 400 |  | 6.0<Th≤8.0 | 40 |  | 522.1629 | 55 | 355 | 472.5 | 1.5 | 45 | 5 | 594.2164 | 472.5 | 2.1213 | 77.7817 | 204.1969 | 92.0257 | 70.7107 | 25.152 | 2.8082 | 11.2357 | 6.9167 | -20 | 20 | 540.2266 | 171.9759 | 1.5963 | 58.5298 | 159.8661 | 69.948 | 53.2089 | 22.8667 | 3.5032 | 8.6501 | 5.4144 | 18.6282 | 3.3046
|  | 400 |  | 8.0<Th≤10.0 | 40 |  | 522.1629 | 70 | 370 | 577.5 | 1.75 | 45 | 5 | 737.044 | 577.5 | 2.4749 | 77.7817 | 211.8112 | 92.2714 | 70.7107 | 25.5253 | 2.7606 | 14.5533 | 8.6028 | -20 | 20 | 653.1978 | 210.1928 | 1.8623 | 58.5298 | 165.0789 | 70.0486 | 53.2089 | 22.6216 | 3.4726 | 11.1782 | 6.7011 | 22.2413 | 3.5198
|  | 400 |  | 10.0<Th≤12.0 | 40 |  | 522.1629 | 70 | 370 | 577.5 | 1.75 | 45 | 5 | 737.044 | 577.5 | 2.4749 | 77.7817 | 211.8112 | 92.2714 | 70.7107 | 25.5253 | 2.7606 | 14.5533 | 8.6028 | -20 | 20 | 653.1978 | 210.1928 | 1.8623 | 58.5298 | 165.0789 | 70.0486 | 53.2089 | 22.6216 | 3.4726 | 11.1782 | 6.7011 | 22.2413 | 3.5198
|  | 400 |  | 12.0<Th≤14.0 | 40 |  | 522.1629 | 80 | 380 | 595 | 1.75 | 45 | 5 | 759.3787 | 595 | 2.4749 | 77.7817 | 215.4336 | 92.2714 | 70.7107 | 25.5253 | 2.7606 | 15.5095 | 8.9282 | -20 | 20 | 672.9917 | 216.5623 | 1.8623 | 58.5298 | 167.9586 | 70.0486 | 53.2089 | 22.6216 | 3.4726 | 11.9167 | 6.9556 | 22.8701 | 3.5554
|  | 400 |  | 14.0<Th≤16.0 | 40 |  | 522.1629 | 80 | 380 | 595 | 1.75 | 45 | 5 | 759.3787 | 595 | 2.4749 | 77.7817 | 215.4336 | 92.2714 | 70.7107 | 25.5253 | 2.7606 | 15.5095 | 8.9282 | -20 | 20 | 672.9917 | 216.5623 | 1.8623 | 58.5298 | 167.9586 | 70.0486 | 53.2089 | 22.6216 | 3.4726 | 11.9167 | 6.9556 | 22.8701 | 3.5554
|  | 400 |  | 16.0<Th≤20.0 | 40 |  | 522.1629 | 90 | 390 | 612.5 | 1.75 | 45 | 5 | 781.7133 | 612.5 | 2.4749 | 77.7817 | 219.056 | 92.2714 | 70.7107 | 25.5253 | 2.7606 | 16.5034 | 9.2573 | -20 | 20 | 692.7856 | 222.9318 | 1.8623 | 58.5298 | 170.8383 | 70.0486 | 53.2089 | 22.6216 | 3.4726 | 12.6846 | 7.2131 | 23.5068 | 3.591
460 | 400 | 400 | 400 | 0.5≤Th≤2.0 | 40 | 522.1629 | 522.1629 | 45 | 445 | 607.5 | 1.5 | 45 | 5 | 763.9925 | 607.5 | 2.1213 | 77.7817 | 236.2458 | 92.0257 | 70.7107 | 25.152 | 2.8082 | 19.298 | 9.4769 | -20 | 20 | 694.577 | 221.1119 | 1.5963 | 58.5298 | 185.557 | 69.948 | 53.2089 | 22.8667 | 3.5032 | 14.9066 | 7.4295 | 23.3203 | 3.5793
|  | 400 |  | 2.0<Th≤4.0 | 40 |  | 522.1629 | 45 | 445 | 607.5 | 1.5 | 45 | 5 | 763.9925 | 607.5 | 2.1213 | 77.7817 | 236.2458 | 92.0257 | 70.7107 | 25.152 | 2.8082 | 19.298 | 9.4769 | -20 | 20 | 694.577 | 221.1119 | 1.5963 | 58.5298 | 185.557 | 69.948 | 53.2089 | 22.8667 | 3.5032 | 14.9066 | 7.4295 | 23.3203 | 3.5793
|  | 400 |  | 4.0<Th≤6.0 | 40 |  | 522.1629 | 55 | 455 | 622.5 | 1.5 | 45 | 5 | 782.8565 | 622.5 | 2.1213 | 77.7817 | 239.8068 | 92.0257 | 70.7107 | 25.152 | 2.8082 | 20.3638 | 9.7774 | -20 | 20 | 711.7271 | 226.5715 | 1.5963 | 58.5298 | 188.4115 | 69.948 | 53.2089 | 22.8667 | 3.5032 | 15.7352 | 7.6663 | 23.8702 | 3.6099
|  | 400 |  | 6.0<Th≤8.0 | 40 |  | 522.1629 | 55 | 455 | 622.5 | 1.5 | 45 | 5 | 782.8565 | 622.5 | 2.1213 | 77.7817 | 239.8068 | 92.0257 | 70.7107 | 25.152 | 2.8082 | 20.3638 | 9.7774 | -20 | 20 | 711.7271 | 226.5715 | 1.5963 | 58.5298 | 188.4115 | 69.948 | 53.2089 | 22.8667 | 3.5032 | 15.7352 | 7.6663 | 23.8702 | 3.6099
|  | 400 |  | 8.0<Th≤10.0 | 40 |  | 522.1629 | 70 | 470 | 752.5 | 1.75 | 45 | 5 | 960.3907 | 752.5 | 2.4749 | 77.7817 | 248.0353 | 92.2714 | 70.7107 | 25.5253 | 2.7606 | 25.8879 | 12.0275 | -20 | 20 | 851.1365 | 273.8876 | 1.8623 | 58.5298 | 193.8759 | 70.0486 | 53.2089 | 22.6216 | 3.4726 | 19.946 | 9.3818 | 28.8802 | 3.876
|  | 400 |  | 10.0<Th≤12.0 | 40 |  | 522.1629 | 70 | 470 | 752.5 | 1.75 | 45 | 5 | 960.3907 | 752.5 | 2.4749 | 77.7817 | 248.0353 | 92.2714 | 70.7107 | 25.5253 | 2.7606 | 25.8879 | 12.0275 | -20 | 20 | 851.1365 | 273.8876 | 1.8623 | 58.5298 | 193.8759 | 70.0486 | 53.2089 | 22.6216 | 3.4726 | 19.946 | 9.3818 | 28.8802 | 3.876
|  | 400 |  | 12.0<Th≤14.0 | 40 |  | 522.1629 | 80 | 480 | 770 | 1.75 | 45 | 5 | 982.7253 | 770 | 2.4749 | 77.7817 | 251.6577 | 92.2714 | 70.7107 | 25.5253 | 2.7606 | 27.2496 | 12.3909 | -20 | 20 | 870.9304 | 280.2571 | 1.8623 | 58.5298 | 196.7556 | 70.0486 | 53.2089 | 22.6216 | 3.4726 | 21.0011 | 9.6665 | 29.5869 | 3.9116
|  | 400 |  | 14.0<Th≤16.0 | 40 |  | 522.1629 | 80 | 480 | 770 | 1.75 | 45 | 5 | 982.7253 | 770 | 2.4749 | 77.7817 | 251.6577 | 92.2714 | 70.7107 | 25.5253 | 2.7606 | 27.2496 | 12.3909 | -20 | 20 | 870.9304 | 280.2571 | 1.8623 | 58.5298 | 196.7556 | 70.0486 | 53.2089 | 22.6216 | 3.4726 | 21.0011 | 9.6665 | 29.5869 | 3.9116
|  | 400 |  | 16.0<Th≤20.0 | 40 |  | 522.1629 | 90 | 490 | 787.5 | 1.75 | 45 | 5 | 1005.06 | 787.5 | 2.4749 | 77.7817 | 255.2802 | 92.2714 | 70.7107 | 25.5253 | 2.7606 | 28.6554 | 12.7581 | -20 | 20 | 890.7243 | 286.6266 | 1.8623 | 58.5298 | 199.6353 | 70.0486 | 53.2089 | 22.6216 | 3.4726 | 22.0906 | 9.9543 | 30.3014 | 3.9472
八字翼墙尺寸及工程数量表（Lo=6.0m）
φ= 0。
跨径 | 净跨径 | 净跨径 | 净高 | 填土高 | θ | L1 | L1 | 板厚 | S | G | m | 顺 翼 墙 | [12 empty] | 逆 翼 墙 | [12 empty] | 洞口 | 隔水墙
L | L0 | L0 | H0 | Th |  |  |  | d1 |  |  |  | β1 | φ1 | GX | T | m1 | C | C1 | C2 | E1 | E2 | N1 | 墙 身 | 基 础 | β2 | φ2 | GX' | T' | m1' | C' | C1' | C2' | E1' | E2' | N1' | 墙 身 | 基 础 | 铺砌
(cm) | (cm) | (cm) | (cm) | (m) | (度) | (cm) | (cm) | (cm) | (cm) | (cm) |  | (度) | (度) | (cm) | (cm) |  | (cm) | (cm) | (cm) | (cm) | (cm) |  | C20砼(m3) |  | (度) | (度) | (cm) | (cm) |  | (cm) | (cm) | (cm) | (cm) | (cm) |  | C20砼(m3) |  | C20、MU30片石 砼/C20砼(m3)
660 | 600 | 600 | 300 | 0.5≤Th≤2.0 | 40 | 783.2444 | 783.2444 | 60 | 360 | 480 | 1.5 | 45 | 5 | 603.6484 | 480 | 2.1213 | 77.7817 | 205.9774 | 92.0257 | 70.7107 | 25.152 | 2.8082 | 11.6149 | 7.0521 | -20 | 20 | 548.8016 | 174.7057 | 1.5963 | 58.5298 | 161.2934 | 69.948 | 53.2089 | 22.8667 | 3.5032 | 8.9438 | 5.5209 | 25.9781 | 4.1553
|  | 600 |  | 2.0<Th≤4.0 | 40 |  | 783.2444 | 60 | 360 | 480 | 1.5 | 45 | 5 | 603.6484 | 480 | 2.1213 | 77.7817 | 205.9774 | 92.0257 | 70.7107 | 25.152 | 2.8082 | 11.6149 | 7.0521 | -20 | 20 | 548.8016 | 174.7057 | 1.5963 | 58.5298 | 161.2934 | 69.948 | 53.2089 | 22.8667 | 3.5032 | 8.9438 | 5.5209 | 25.9781 | 4.1553
|  | 600 |  | 4.0<Th≤6.0 | 40 |  | 783.2444 | 80 | 380 | 510 | 1.5 | 45 | 5 | 641.3764 | 510 | 2.1213 | 77.7817 | 213.0994 | 92.0257 | 70.7107 | 25.152 | 2.8082 | 13.2097 | 7.6018 | -20 | 20 | 583.1017 | 185.6248 | 1.5963 | 58.5298 | 167.0024 | 69.948 | 53.2089 | 22.8667 | 3.5032 | 10.1798 | 5.9533 | 27.2997 | 4.2164
|  | 600 |  | 6.0<Th≤8.0 | 40 |  | 783.2444 | 80 | 380 | 510 | 1.5 | 45 | 5 | 641.3764 | 510 | 2.1213 | 77.7817 | 213.0994 | 92.0257 | 70.7107 | 25.152 | 2.8082 | 13.2097 | 7.6018 | -20 | 20 | 583.1017 | 185.6248 | 1.5963 | 58.5298 | 167.0024 | 69.948 | 53.2089 | 22.8667 | 3.5032 | 10.1798 | 5.9533 | 27.2997 | 4.2164
|  | 600 |  | 8.0<Th≤10.0 | 40 |  | 783.2444 | 90 | 390 | 612.5 | 1.75 | 45 | 5 | 781.7133 | 612.5 | 2.4749 | 77.7817 | 219.056 | 92.2714 | 70.7107 | 25.5253 | 2.7606 | 16.5034 | 9.2573 | -20 | 20 | 692.7856 | 222.9318 | 1.8623 | 58.5298 | 170.8383 | 70.0486 | 53.2089 | 22.6216 | 3.4726 | 12.6846 | 7.2131 | 31.9919 | 4.4265
|  | 600 |  | 10.0<Th≤12.0 | 40 |  | 783.2444 | 90 | 390 | 612.5 | 1.75 | 45 | 5 | 781.7133 | 612.5 | 2.4749 | 77.7817 | 219.056 | 92.2714 | 70.7107 | 25.5253 | 2.7606 | 16.5034 | 9.2573 | -20 | 20 | 692.7856 | 222.9318 | 1.8623 | 58.5298 | 170.8383 | 70.0486 | 53.2089 | 22.6216 | 3.4726 | 12.6846 | 7.2131 | 31.9919 | 4.4265
|  | 600 |  | 12.0<Th≤14.0 | 40 |  | 783.2444 | 110 | 410 | 647.5 | 1.75 | 45 | 5 | 826.3827 | 647.5 | 2.4749 | 77.7817 | 226.3008 | 92.2714 | 70.7107 | 25.5253 | 2.7606 | 18.6068 | 9.927 | -20 | 20 | 732.3733 | 235.6707 | 1.8623 | 58.5298 | 176.5977 | 70.0486 | 53.2089 | 22.6216 | 3.4726 | 14.3105 | 7.7371 | 33.654 | 4.4977
|  | 600 |  | 14.0<Th≤16.0 | 40 |  | 783.2444 | 110 | 410 | 647.5 | 1.75 | 45 | 5 | 826.3827 | 647.5 | 2.4749 | 77.7817 | 226.3008 | 92.2714 | 70.7107 | 25.5253 | 2.7606 | 18.6068 | 9.927 | -20 | 20 | 732.3733 | 235.6707 | 1.8623 | 58.5298 | 176.5977 | 70.0486 | 53.2089 | 22.6216 | 3.4726 | 14.3105 | 7.7371 | 33.654 | 4.4977
|  | 600 |  | 16.0<Th≤20.0 | 40 |  | 783.2444 | 120 | 420 | 665 | 1.75 | 45 | 5 | 848.7173 | 665 | 2.4749 | 77.7817 | 229.9232 | 92.2714 | 70.7107 | 25.5253 | 2.7606 | 19.7176 | 10.2676 | -20 | 20 | 752.1672 | 242.0402 | 1.8623 | 58.5298 | 179.4774 | 70.0486 | 53.2089 | 22.6216 | 3.4726 | 15.1695 | 8.0037 | 34.4968 | 4.5333
660 | 600 | 600 | 400 | 0.5≤Th≤2.0 | 40 | 783.2444 | 783.2444 | 60 | 460 | 630 | 1.5 | 45 | 5 | 792.2885 | 630 | 2.1213 | 77.7817 | 241.5873 | 92.0257 | 70.7107 | 25.152 | 2.8082 | 20.9102 | 9.9289 | -20 | 20 | 720.3021 | 229.3012 | 1.5963 | 58.5298 | 189.8388 | 69.948 | 53.2089 | 22.8667 | 3.5032 | 16.1601 | 7.7856 | 32.8153 | 4.4606
|  | 600 |  | 2.0<Th≤4.0 | 40 |  | 783.2444 | 60 | 460 | 630 | 1.5 | 45 | 5 | 792.2885 | 630 | 2.1213 | 77.7817 | 241.5873 | 92.0257 | 70.7107 | 25.152 | 2.8082 | 20.9102 | 9.9289 | -20 | 20 | 720.3021 | 229.3012 | 1.5963 | 58.5298 | 189.8388 | 69.948 | 53.2089 | 22.8667 | 3.5032 | 16.1601 | 7.7856 | 32.8153 | 4.4606
|  | 600 |  | 4.0<Th≤6.0 | 40 |  | 783.2444 | 80 | 480 | 660 | 1.5 | 45 | 5 | 830.0165 | 660 | 2.1213 | 77.7817 | 248.7093 | 92.0257 | 70.7107 | 25.152 | 2.8082 | 23.1871 | 10.5427 | -20 | 20 | 754.6022 | 240.2204 | 1.5963 | 58.5298 | 195.5479 | 69.948 | 53.2089 | 22.8667 | 3.5032 | 17.9314 | 8.2694 | 34.2514 | 4.5217
|  | 600 |  | 6.0<Th≤8.0 | 40 |  | 783.2444 | 80 | 480 | 660 | 1.5 | 45 | 5 | 830.0165 | 660 | 2.1213 | 77.7817 | 248.7093 | 92.0257 | 70.7107 | 25.152 | 2.8082 | 23.1871 | 10.5427 | -20 | 20 | 754.6022 | 240.2204 | 1.5963 | 58.5298 | 195.5479 | 69.948 | 53.2089 | 22.8667 | 3.5032 | 17.9314 | 8.2694 | 34.2514 | 4.5217
|  | 600 |  | 8.0<Th≤10.0 | 40 |  | 783.2444 | 90 | 490 | 787.5 | 1.75 | 45 | 5 | 1005.06 | 787.5 | 2.4749 | 77.7817 | 255.2802 | 92.2714 | 70.7107 | 25.5253 | 2.7606 | 28.6554 | 12.7581 | -20 | 20 | 890.7243 | 286.6266 | 1.8623 | 58.5298 | 199.6353 | 70.0486 | 53.2089 | 22.6216 | 3.4726 | 22.0906 | 9.9543 | 40.6142 | 4.7827
|  | 600 |  | 10.0<Th≤12.0 | 40 |  | 783.2444 | 90 | 490 | 787.5 | 1.75 | 45 | 5 | 1005.06 | 787.5 | 2.4749 | 77.7817 | 255.2802 | 92.2714 | 70.7107 | 25.5253 | 2.7606 | 28.6554 | 12.7581 | -20 | 20 | 890.7243 | 286.6266 | 1.8623 | 58.5298 | 199.6353 | 70.0486 | 53.2089 | 22.6216 | 3.4726 | 22.0906 | 9.9543 | 40.6142 | 4.7827
|  | 600 |  | 12.0<Th≤14.0 | 40 |  | 783.2444 | 110 | 510 | 822.5 | 1.75 | 45 | 5 | 1049.7293 | 822.5 | 2.4749 | 77.7817 | 262.525 | 92.2714 | 70.7107 | 25.5253 | 2.7606 | 31.6016 | 13.5038 | -20 | 20 | 930.312 | 299.3655 | 1.8623 | 58.5298 | 205.3947 | 70.0486 | 53.2089 | 22.6216 | 3.4726 | 24.3749 | 10.5388 | 42.4321 | 4.8539
|  | 600 |  | 14.0<Th≤16.0 | 40 |  | 783.2444 | 110 | 510 | 822.5 | 1.75 | 45 | 5 | 1049.7293 | 822.5 | 2.4749 | 77.7817 | 262.525 | 92.2714 | 70.7107 | 25.5253 | 2.7606 | 31.6016 | 13.5038 | -20 | 20 | 930.312 | 299.3655 | 1.8623 | 58.5298 | 205.3947 | 70.0486 | 53.2089 | 22.6216 | 3.4726 | 24.3749 | 10.5388 | 42.4321 | 4.8539
|  | 600 |  | 16.0<Th≤20.0 | 40 |  | 783.2444 | 120 | 520 | 840 | 1.75 | 45 | 5 | 1072.064 | 840 | 2.4749 | 77.7817 | 266.1474 | 92.2714 | 70.7107 | 25.5253 | 2.7606 | 33.1433 | 13.8824 | -20 | 20 | 950.1059 | 305.735 | 1.8623 | 58.5298 | 208.2744 | 70.0486 | 53.2089 | 22.6216 | 3.4726 | 25.5707 | 10.8356 | 43.3528 | 4.8895
660 | 600 | 600 | 450 | 0.5≤Th≤2.0 | 40 | 783.2444 | 783.2444 | 60 | 510 | 705 | 1.5 | 45 | 5 | 886.6085 | 705 | 2.1213 | 77.7817 | 259.3923 | 92.0257 | 70.7107 | 25.152 | 2.8082 | 26.8835 | 11.4875 | -20 | 20 | 806.0523 | 256.599 | 1.5963 | 58.5298 | 204.1115 | 69.948 | 53.2089 | 22.8667 | 3.5032 | 20.8093 | 9.0144 | 36.4485 | 4.6132
|  | 600 |  | 2.0<Th≤4.0 | 40 |  | 783.2444 | 60 | 510 | 705 | 1.5 | 45 | 5 | 886.6085 | 705 | 2.1213 | 77.7817 | 259.3923 | 92.0257 | 70.7107 | 25.152 | 2.8082 | 26.8835 | 11.4875 | -20 | 20 | 806.0523 | 256.599 | 1.5963 | 58.5298 | 204.1115 | 69.948 | 53.2089 | 22.8667 | 3.5032 | 20.8093 | 9.0144 | 36.4485 | 4.6132
|  | 600 |  | 4.0<Th≤6.0 | 40 |  | 783.2444 | 80 | 530 | 735 | 1.5 | 45 | 5 | 924.3366 | 735 | 2.1213 | 77.7817 | 266.5143 | 92.0257 | 70.7107 | 25.152 | 2.8082 | 29.5414 | 12.1334 | -20 | 20 | 840.3524 | 267.5181 | 1.5963 | 58.5298 | 209.8206 | 69.948 | 53.2089 | 22.8667 | 3.5032 | 22.8804 | 9.5238 | 37.9419 | 4.6743
|  | 600 |  | 6.0<Th≤8.0 | 40 |  | 783.2444 | 80 | 530 | 735 | 1.5 | 45 | 5 | 924.3366 | 735 | 2.1213 | 77.7817 | 266.5143 | 92.0257 | 70.7107 | 25.152 | 2.8082 | 29.5414 | 12.1334 | -20 | 20 | 840.3524 | 267.5181 | 1.5963 | 58.5298 | 209.8206 | 69.948 | 53.2089 | 22.8667 | 3.5032 | 22.8804 | 9.5238 | 37.9419 | 4.6743
|  | 600 |  | 8.0<Th≤10.0 | 40 |  | 783.2444 | 90 | 540 | 875 | 1.75 | 45 | 5 | 1116.7333 | 875 | 2.4749 | 77.7817 | 273.3922 | 92.2714 | 70.7107 | 25.5253 | 2.7606 | 36.367 | 14.6511 | -20 | 20 | 989.6937 | 318.474 | 1.8623 | 58.5298 | 214.0339 | 70.0486 | 53.2089 | 22.6216 | 3.4726 | 28.0722 | 11.4383 | 45.2175 | 4.9608
|  | 600 |  | 10.0<Th≤12.0 | 40 |  | 783.2444 | 90 | 540 | 875 | 1.75 | 45 | 5 | 1116.7333 | 875 | 2.4749 | 77.7817 | 273.3922 | 92.2714 | 70.7107 | 25.5253 | 2.7606 | 36.367 | 14.6511 | -20 | 20 | 989.6937 | 318.474 | 1.8623 | 58.5298 | 214.0339 | 70.0486 | 53.2089 | 22.6216 | 3.4726 | 28.0722 | 11.4383 | 45.2175 | 4.9608
|  | 600 |  | 12.0<Th≤14.0 | 40 |  | 783.2444 | 110 | 560 | 910 | 1.75 | 45 | 5 | 1161.4026 | 910 | 2.4749 | 77.7817 | 280.6371 | 92.2714 | 70.7107 | 25.5253 | 2.7606 | 39.7822 | 15.4349 | -20 | 20 | 1029.2814 | 331.2129 | 1.8623 | 58.5298 | 219.7933 | 70.0486 | 53.2089 | 22.6216 | 3.4726 | 30.7235 | 12.053 | 47.1133 | 5.032
|  | 600 |  | 14.0<Th≤16.0 | 40 |  | 783.2444 | 110 | 560 | 910 | 1.75 | 45 | 5 | 1161.4026 | 910 | 2.4749 | 77.7817 | 280.6371 | 92.2714 | 70.7107 | 25.5253 | 2.7606 | 39.7822 | 15.4349 | -20 | 20 | 1029.2814 | 331.2129 | 1.8623 | 58.5298 | 219.7933 | 70.0486 | 53.2089 | 22.6216 | 3.4726 | 30.7235 | 12.053 | 47.1133 | 5.032
|  | 600 |  | 16.0<Th≤20.0 | 40 |  | 783.2444 | 120 | 570 | 927.5 | 1.75 | 45 | 5 | 1183.7373 | 927.5 | 2.4749 | 77.7817 | 284.2595 | 92.2714 | 70.7107 | 25.5253 | 2.7606 | 41.5631 | 15.8325 | -20 | 20 | 1049.0753 | 337.5824 | 1.8623 | 58.5298 | 222.673 | 70.0486 | 53.2089 | 22.6216 | 3.4726 | 32.1066 | 12.3649 | 48.073 | 5.0676
660 | 600 | 600 | 500 | 0.5≤Th≤2.0 | 40 | 783.2444 | 783.2444 | 60 | 560 | 780 | 1.5 | 45 | 5 | 980.9286 | 780 | 2.1213 | 77.7817 | 277.1972 | 92.0257 | 70.7107 | 25.152 | 2.8082 | 33.8294 | 13.1262 | -20 | 20 | 891.8026 | 283.8968 | 1.5963 | 58.5298 | 218.3842 | 69.948 | 53.2089 | 22.8667 | 3.5032 | 26.224 | 10.3073 | 40.2249 | 4.7659
|  | 600 |  | 2.0<Th≤4.0 | 40 |  | 783.2444 | 60 | 560 | 780 | 1.5 | 45 | 5 | 980.9286 | 780 | 2.1213 | 77.7817 | 277.1972 | 92.0257 | 70.7107 | 25.152 | 2.8082 | 33.8294 | 13.1262 | -20 | 20 | 891.8026 | 283.8968 | 1.5963 | 58.5298 | 218.3842 | 69.948 | 53.2089 | 22.8667 | 3.5032 | 26.224 | 10.3073 | 40.2249 | 4.7659
|  | 600 |  | 4.0<Th≤6.0 | 40 |  | 783.2444 | 80 | 580 | 810 | 1.5 | 45 | 5 | 1018.6566 | 810 | 2.1213 | 77.7817 | 284.3192 | 92.0257 | 70.7107 | 25.152 | 2.8082 | 36.8951 | 13.8041 | -20 | 20 | 926.1027 | 294.8159 | 1.5963 | 58.5298 | 224.0933 | 69.948 | 53.2089 | 22.8667 | 3.5032 | 28.6162 | 10.8425 | 41.7755 | 4.8269
|  | 600 |  | 6.0<Th≤8.0 | 40 |  | 783.2444 | 80 | 580 | 810 | 1.5 | 45 | 5 | 1018.6566 | 810 | 2.1213 | 77.7817 | 284.3192 | 92.0257 | 70.7107 | 25.152 | 2.8082 | 36.8951 | 13.8041 | -20 | 20 | 926.1027 | 294.8159 | 1.5963 | 58.5298 | 224.0933 | 69.948 | 53.2089 | 22.8667 | 3.5032 | 28.6162 | 10.8425 | 41.7755 | 4.8269
|  | 600 |  | 8.0<Th≤10.0 | 40 |  | 783.2444 | 90 | 590 | 962.5 | 1.75 | 45 | 5 | 1228.4066 | 962.5 | 2.4749 | 77.7817 | 291.5043 | 92.2714 | 70.7107 | 25.5253 | 2.7606 | 45.2748 | 16.6392 | -20 | 20 | 1088.663 | 350.3214 | 1.8623 | 58.5298 | 228.4324 | 70.0486 | 53.2089 | 22.6216 | 3.4726 | 34.9902 | 12.9978 | 50.0156 | 5.1388
|  | 600 |  | 10.0<Th≤12.0 | 40 |  | 783.2444 | 90 | 590 | 962.5 | 1.75 | 45 | 5 | 1228.4066 | 962.5 | 2.4749 | 77.7817 | 291.5043 | 92.2714 | 70.7107 | 25.5253 | 2.7606 | 45.2748 | 16.6392 | -20 | 20 | 1088.663 | 350.3214 | 1.8623 | 58.5298 | 228.4324 | 70.0486 | 53.2089 | 22.6216 | 3.4726 | 34.9902 | 12.9978 | 50.0156 | 5.1388
|  | 600 |  | 12.0<Th≤14.0 | 40 |  | 783.2444 | 110 | 610 | 997.5 | 1.75 | 45 | 5 | 1273.076 | 997.5 | 2.4749 | 77.7817 | 298.7492 | 92.2714 | 70.7107 | 25.5253 | 2.7606 | 49.1905 | 17.461 | -20 | 20 | 1128.2508 | 363.0603 | 1.8623 | 58.5298 | 234.1918 | 70.0486 | 53.2089 | 22.6216 | 3.4726 | 38.0337 | 13.6428 | 51.9893 | 5.2101
|  | 600 |  | 14.0<Th≤16.0 | 40 |  | 783.2444 | 110 | 610 | 997.5 | 1.75 | 45 | 5 | 1273.076 | 997.5 | 2.4749 | 77.7817 | 298.7492 | 92.2714 | 70.7107 | 25.5253 | 2.7606 | 49.1905 | 17.461 | -20 | 20 | 1128.2508 | 363.0603 | 1.8623 | 58.5298 | 234.1918 | 70.0486 | 53.2089 | 22.6216 | 3.4726 | 38.0337 | 13.6428 | 51.9893 | 5.2101
|  | 600 |  | 16.0<Th≤20.0 | 40 |  | 783.2444 | 120 | 620 | 1015 | 1.75 | 45 | 5 | 1295.4106 | 1015 | 2.4749 | 77.7817 | 302.3716 | 92.2714 | 70.7107 | 25.5253 | 2.7606 | 51.2265 | 17.8777 | -20 | 20 | 1148.0446 | 369.4298 | 1.8623 | 58.5298 | 237.0715 | 70.0486 | 53.2089 | 22.6216 | 3.4726 | 39.6167 | 13.9699 | 52.9879 | 5.2457

## 正八字墙（45度)
八字墙尺寸及工程数量表（Lo=1.5m）
φ= 0。
跨径 | 净跨径 |  |  | 填土高 | φ |  |  | 板厚 | H | G | m | 顺 翼 墙 | [12 empty] | 逆 翼 墙 | [12 empty] | 洞口 | 隔水墙
L | L0 |  | h1 | TH |  |  |  | d |  |  |  | β1 | φ1 | GX | T | m1 | C | C1 | C2 | E1 | E2 | N1 | 墙 身 | 基 础 | β2 | φ2 | GX' | T' | m1' | C' | C1' | C2' | E1' | E2' | N1' | 墙 身 | 基 础 | 铺砌
(cm) | (cm) |  | (cm) | (m) | (度) |  |  | (cm) | (cm) | (cm) |  | (度) | (度) | (cm) | (cm) | (cm) | (cm) | (cm) | (cm) | (cm) | (cm) |  | C20砼/C30、MU30片石(m3) |  | (度) | (度) | (cm) | (cm) | (cm) | (cm) | (cm) | (cm) | (cm) | (cm) |  | C20砼/C30、MU30片石(m3) |  | M7.5水泥砂浆砌MU30片石 (m3)
190 | 150 |  | 100 | 0.5~2.0 | 0 |  |  | 20 | 120 | 135 | 1.5 | 30 | 30 | 145.3846 | 77.9423 | 1.7321 | 46.188 | 78.1643 | 54.1821 | 23.094 | 21.5385 | 3.7528 | 0.58097 | 0.89753 | 30 | 30 | 145.3846 | 77.9423 | 1.7321 | 46.188 | 78.1643 | 54.1821 | 23.094 | 21.5385 | 3.7528 | 0.58097 | 0.89753 | 1.2309 | 2.0141
|  |  |  | 2.0~4.0 | 0 |  |  | 20 | 120 | 135 | 1.5 | 30 | 30 | 145.3846 | 77.9423 | 1.7321 | 46.188 | 78.1643 | 54.1821 | 23.094 | 21.5385 | 3.7528 | 0.58097 | 0.89753 | 30 | 30 | 145.3846 | 77.9423 | 1.7321 | 46.188 | 78.1643 | 54.1821 | 23.094 | 21.5385 | 3.7528 | 0.58097 | 0.89753 | 0.42089 | 1.4141
|  |  |  | 4.0~6.0 | 0 |  |  | 30 | 130 | 150 | 1.5 | 30 | 30 | 161.5385 | 86.6025 | 1.7321 | 46.188 | 80.829 | 54.1821 | 23.094 | 21.5385 | 3.7528 | 0.69882 | 1.0092 | 30 | 30 | 161.5385 | 86.6025 | 1.7321 | 46.188 | 80.829 | 54.1821 | 23.094 | 21.5385 | 3.7528 | 0.69882 | 1.0092 | 0.51962 | 1.4833
|  |  |  | 6.0~8.0 | 0 |  |  | 30 | 130 | 150 | 1.5 | 30 | 30 | 161.5385 | 86.6025 | 1.7321 | 46.188 | 80.829 | 54.1821 | 23.094 | 21.5385 | 3.7528 | 0.69882 | 1.0092 | 30 | 30 | 161.5385 | 86.6025 | 1.7321 | 46.188 | 80.829 | 54.1821 | 23.094 | 21.5385 | 3.7528 | 0.69882 | 1.0092 | 0.51962 | 1.4833
|  |  |  | 8.0~10.0 | 0 |  |  | 35 | 135 | 183.75 | 1.75 | 30 | 30 | 199.5409 | 106.0881 | 2.0207 | 46.188 | 82.5611 | 54.2709 | 23.094 | 21.7187 | 3.7115 | 0.89141 | 1.2483 | 30 | 30 | 199.5409 | 106.0881 | 2.0207 | 46.188 | 82.5611 | 54.2709 | 23.094 | 21.7187 | 3.7115 | 0.89141 | 1.2483 | 0.77975 | 1.6414
|  |  |  | 10.0~12.0 | 0 |  |  | 35 | 135 | 183.75 | 1.75 | 30 | 30 | 199.5409 | 106.0881 | 2.0207 | 46.188 | 82.5611 | 54.2709 | 23.094 | 21.7187 | 3.7115 | 0.89141 | 1.2483 | 30 | 30 | 199.5409 | 106.0881 | 2.0207 | 46.188 | 82.5611 | 54.2709 | 23.094 | 21.7187 | 3.7115 | 0.89141 | 1.2483 | 0.77975 | 1.6414
|  |  |  | 12.0~14.0 | 0 |  |  | 40 | 140 | 192.5 | 1.75 | 30 | 30 | 209.0429 | 111.1399 | 2.0207 | 46.188 | 83.9082 | 54.2709 | 23.094 | 21.7187 | 3.7115 | 0.96926 | 1.3156 | 30 | 30 | 209.0429 | 111.1399 | 2.0207 | 46.188 | 83.9082 | 54.2709 | 23.094 | 21.7187 | 3.7115 | 0.96926 | 1.3156 | 0.85578 | 1.6818
|  |  |  | 14.0~16.0 | 0 |  |  | 40 | 140 | 192.5 | 1.75 | 30 | 30 | 209.0429 | 111.1399 | 2.0207 | 46.188 | 83.9082 | 54.2709 | 23.094 | 21.7187 | 3.7115 | 0.96926 | 1.3156 | 30 | 30 | 209.0429 | 111.1399 | 2.0207 | 46.188 | 83.9082 | 54.2709 | 23.094 | 21.7187 | 3.7115 | 0.96926 | 1.3156 | 0.85578 | 1.6818
|  |  |  | 16.0~18.0 | 0 |  |  | 45 | 145 | 201.25 | 1.75 | 30 | 30 | 218.5448 | 116.1917 | 2.0207 | 46.188 | 85.2554 | 54.2709 | 23.094 | 21.7187 | 3.7115 | 1.0508 | 1.3835 | 30 | 30 | 218.5448 | 116.1917 | 2.0207 | 46.188 | 85.2554 | 54.2709 | 23.094 | 21.7187 | 3.7115 | 1.0508 | 1.3835 | 0.93534 | 1.7222
190 | 150 |  | 150 | 0.5~2.0 | 0 |  |  | 20 | 170 | 210 | 1.5 | 30 | 30 | 226.1538 | 121.2436 | 1.7321 | 46.188 | 91.4878 | 54.1821 | 23.094 | 21.5385 | 3.7528 | 1.2954 | 1.4801 | 30 | 30 | 226.1538 | 121.2436 | 1.7321 | 46.188 | 91.4878 | 54.1821 | 23.094 | 21.5385 | 3.7528 | 1.2954 | 1.4801 | 2.2784 | 2.3605
|  |  |  | 2.0~4.0 | 0 |  |  | 20 | 170 | 210 | 1.5 | 30 | 30 | 226.1538 | 121.2436 | 1.7321 | 46.188 | 91.4878 | 54.1821 | 23.094 | 21.5385 | 3.7528 | 1.2954 | 1.4801 | 30 | 30 | 226.1538 | 121.2436 | 1.7321 | 46.188 | 91.4878 | 54.1821 | 23.094 | 21.5385 | 3.7528 | 1.2954 | 1.4801 | 1.0184 | 1.7605
|  |  |  | 4.0~6.0 | 0 |  |  | 30 | 180 | 225 | 1.5 | 30 | 30 | 242.3077 | 129.9038 | 1.7321 | 46.188 | 94.1525 | 54.1821 | 23.094 | 21.5385 | 3.7528 | 1.4779 | 1.6038 | 30 | 30 | 242.3077 | 129.9038 | 1.7321 | 46.188 | 94.1525 | 54.1821 | 23.094 | 21.5385 | 3.7528 | 1.4779 | 1.6038 | 1.1691 | 1.8297
|  |  |  | 6.0~8.0 | 0 |  |  | 30 | 180 | 225 | 1.5 | 30 | 30 | 242.3077 | 129.9038 | 1.7321 | 46.188 | 94.1525 | 54.1821 | 23.094 | 21.5385 | 3.7528 | 1.4779 | 1.6038 | 30 | 30 | 242.3077 | 129.9038 | 1.7321 | 46.188 | 94.1525 | 54.1821 | 23.094 | 21.5385 | 3.7528 | 1.4779 | 1.6038 | 1.1691 | 1.8297
|  |  |  | 8.0~10.0 | 0 |  |  | 35 | 185 | 271.25 | 1.75 | 30 | 30 | 294.5604 | 156.6063 | 2.0207 | 46.188 | 96.0326 | 54.2709 | 23.094 | 21.7187 | 3.7115 | 1.8423 | 1.9524 | 30 | 30 | 294.5604 | 156.6063 | 2.0207 | 46.188 | 96.0326 | 54.2709 | 23.094 | 21.7187 | 3.7115 | 1.8423 | 1.9524 | 1.6992 | 2.0455
|  |  |  | 10.0~12.0 | 0 |  |  | 35 | 185 | 271.25 | 1.75 | 30 | 30 | 294.5604 | 156.6063 | 2.0207 | 46.188 | 96.0326 | 54.2709 | 23.094 | 21.7187 | 3.7115 | 1.8423 | 1.9524 | 30 | 30 | 294.5604 | 156.6063 | 2.0207 | 46.188 | 96.0326 | 54.2709 | 23.094 | 21.7187 | 3.7115 | 1.8423 | 1.9524 | 1.6992 | 2.0455
|  |  |  | 12.0~14.0 | 0 |  |  | 40 | 190 | 280 | 1.75 | 30 | 30 | 304.0624 | 161.6581 | 2.0207 | 46.188 | 97.3797 | 54.2709 | 23.094 | 21.7187 | 3.7115 | 1.9595 | 2.0267 | 30 | 30 | 304.0624 | 161.6581 | 2.0207 | 46.188 | 97.3797 | 54.2709 | 23.094 | 21.7187 | 3.7115 | 1.9595 | 2.0267 | 1.8106 | 2.0859
|  |  |  | 14.0~16.0 | 0 |  |  | 40 | 190 | 280 | 1.75 | 30 | 30 | 304.0624 | 161.6581 | 2.0207 | 46.188 | 97.3797 | 54.2709 | 23.094 | 21.7187 | 3.7115 | 1.9595 | 2.0267 | 30 | 30 | 304.0624 | 161.6581 | 2.0207 | 46.188 | 97.3797 | 54.2709 | 23.094 | 21.7187 | 3.7115 | 1.9595 | 2.0267 | 1.8106 | 2.0859
|  |  |  | 16.0~18.0 | 0 |  |  | 45 | 195 | 288.75 | 1.75 | 30 | 30 | 313.5643 | 166.7099 | 2.0207 | 46.188 | 98.7269 | 54.2709 | 23.094 | 21.7187 | 3.7115 | 2.081 | 2.1017 | 30 | 30 | 313.5643 | 166.7099 | 2.0207 | 46.188 | 98.7269 | 54.2709 | 23.094 | 21.7187 | 3.7115 | 2.081 | 2.1017 | 1.9255 | 2.1263
190 | 150 |  | 200 | 0.5~2.0 | 0 |  |  | 20 | 220 | 285 | 1.5 | 30 | 30 | 306.9231 | 164.5448 | 1.7321 | 46.188 | 104.8113 | 54.1821 | 23.094 | 21.5385 | 3.7528 | 2.353 | 2.1226 | 30 | 30 | 306.9231 | 164.5448 | 1.7321 | 46.188 | 104.8113 | 54.1821 | 23.094 | 21.5385 | 3.7528 | 2.353 | 2.1226 | 3.5858 | 2.7069
|  |  |  | 2.0~4.0 | 0 |  |  | 20 | 220 | 285 | 1.5 | 30 | 30 | 306.9231 | 164.5448 | 1.7321 | 46.188 | 104.8113 | 54.1821 | 23.094 | 21.5385 | 3.7528 | 2.353 | 2.1226 | 30 | 30 | 306.9231 | 164.5448 | 1.7321 | 46.188 | 104.8113 | 54.1821 | 23.094 | 21.5385 | 3.7528 | 2.353 | 2.1226 | 1.8758 | 2.1069
|  |  |  | 4.0~6.0 | 0 |  |  | 30 | 230 | 300 | 1.5 | 30 | 30 | 323.0769 | 173.2051 | 1.7321 | 46.188 | 107.476 | 54.1821 | 23.094 | 21.5385 | 3.7528 | 2.6101 | 2.2583 | 30 | 30 | 323.0769 | 173.2051 | 1.7321 | 46.188 | 107.476 | 54.1821 | 23.094 | 21.5385 | 3.7528 | 2.6101 | 2.2583 | 2.0785 | 2.1762
|  |  |  | 6.0~8.0 | 0 |  |  | 30 | 230 | 300 | 1.5 | 30 | 30 | 323.0769 | 173.2051 | 1.7321 | 46.188 | 107.476 | 54.1821 | 23.094 | 21.5385 | 3.7528 | 2.6101 | 2.2583 | 30 | 30 | 323.0769 | 173.2051 | 1.7321 | 46.188 | 107.476 | 54.1821 | 23.094 | 21.5385 | 3.7528 | 2.6101 | 2.2583 | 2.0785 | 2.1762
|  |  |  | 8.0~10.0 | 0 |  |  | 35 | 235 | 358.75 | 1.75 | 30 | 30 | 389.5799 | 207.1244 | 2.0207 | 46.188 | 109.5041 | 54.2709 | 23.094 | 21.7187 | 3.7115 | 3.2132 | 2.7272 | 30 | 30 | 389.5799 | 207.1244 | 2.0207 | 46.188 | 109.5041 | 54.2709 | 23.094 | 21.7187 | 3.7115 | 3.2132 | 2.7272 | 2.9722 | 2.4497
|  |  |  | 10.0~12.0 | 0 |  |  | 35 | 235 | 358.75 | 1.75 | 30 | 30 | 389.5799 | 207.1244 | 2.0207 | 46.188 | 109.5041 | 54.2709 | 23.094 | 21.7187 | 3.7115 | 3.2132 | 2.7272 | 30 | 30 | 389.5799 | 207.1244 | 2.0207 | 46.188 | 109.5041 | 54.2709 | 23.094 | 21.7187 | 3.7115 | 3.2132 | 2.7272 | 2.9722 | 2.4497
|  |  |  | 12.0~14.0 | 0 |  |  | 40 | 240 | 367.5 | 1.75 | 30 | 30 | 399.0819 | 212.1762 | 2.0207 | 46.188 | 110.8513 | 54.2709 | 23.094 | 21.7187 | 3.7115 | 3.3757 | 2.8086 | 30 | 30 | 399.0819 | 212.1762 | 2.0207 | 46.188 | 110.8513 | 54.2709 | 23.094 | 21.7187 | 3.7115 | 3.3757 | 2.8086 | 3.119 | 2.4901
|  |  |  | 14.0~16.0 | 0 |  |  | 40 | 240 | 367.5 | 1.75 | 30 | 30 | 399.0819 | 212.1762 | 2.0207 | 46.188 | 110.8513 | 54.2709 | 23.094 | 21.7187 | 3.7115 | 3.3757 | 2.8086 | 30 | 30 | 399.0819 | 212.1762 | 2.0207 | 46.188 | 110.8513 | 54.2709 | 23.094 | 21.7187 | 3.7115 | 3.3757 | 2.8086 | 3.119 | 2.4901
|  |  |  | 16.0~18.0 | 0 |  |  | 45 | 245 | 376.25 | 1.75 | 30 | 30 | 408.5838 | 217.228 | 2.0207 | 46.188 | 112.1984 | 54.2709 | 23.094 | 21.7187 | 3.7115 | 3.543 | 2.8907 | 30 | 30 | 408.5838 | 217.228 | 2.0207 | 46.188 | 112.1984 | 54.2709 | 23.094 | 21.7187 | 3.7115 | 3.543 | 2.8907 | 3.2693 | 2.5305
八字翼墙尺寸及数量表（Lo=1.5m）
φ= 0。
跨径 | 净跨径 | 净跨径 | 净高 | 填土高 | θ | L1 | L1 | 板厚 | S | G | m | 顺 翼 墙 | [12 empty] | 逆 翼 墙 | [12 empty] | 洞口 | 隔水墙
L | L0 | L0 | H0 | Th |  |  |  | d1 |  |  |  | β1 | φ1 | GX | T | m1 | C | C1 | C2 | E1 | E2 | N1 | 墙 身 | 基 础 | β2 | φ2 | GX' | T' | m1' | C' | C1' | C2' | E1' | E2' | N1' | 墙 身 | 基 础 | 铺砌
(cm) | (cm) | (cm) | (cm) | (m) | (度) | (cm) | (cm) | (cm) | (cm) | (cm) |  | (度) | (度) | (cm) | (cm) |  | (cm) | (cm) | (cm) | (cm) | (cm) |  | C20砼(m3) |  | (度) | (度) | (cm) | (cm) |  | (cm) | (cm) | (cm) | (cm) | (cm) |  | C20砼(m3) |  | C20、MU30片石 砼/C20砼(m3)
190 | 150 | 150 | 150 | 0.5≤Th≤2.0 | 45 | 212.132 | 212.132 | 20 | 170 | 195 | 1.5 | 45 | 0 | 245.2321 | 195 | 2.1213 | 77.7817 | 138.3186 | 92.0257 | 70.7107 | 25.152 | 2.8082 | 2.0243 | 2.4691 | -20 | 25 | 222.9506 | 70.9742 | 1.5963 | 58.5298 | 107.057 | 69.948 | 53.2089 | 22.8667 | 3.5032 | 1.5444 | 1.9256 | 5.541 | 1.7477
|  | 150 |  | 2.0<Th≤4.0 | 45 |  | 212.132 | 20 | 170 | 195 | 1.5 | 45 | 0 | 245.2321 | 195 | 2.1213 | 77.7817 | 138.3186 | 92.0257 | 70.7107 | 25.152 | 2.8082 | 2.0243 | 2.4691 | -20 | 25 | 222.9506 | 70.9742 | 1.5963 | 58.5298 | 107.057 | 69.948 | 53.2089 | 22.8667 | 3.5032 | 1.5444 | 1.9256 | 5.541 | 1.7477
|  | 150 |  | 4.0<Th≤6.0 | 45 |  | 212.132 | 30 | 180 | 210 | 1.5 | 45 | 0 | 264.0962 | 210 | 2.1213 | 77.7817 | 141.8796 | 92.0257 | 70.7107 | 25.152 | 2.8082 | 2.3103 | 2.6815 | -20 | 25 | 240.1007 | 76.4337 | 1.5963 | 58.5298 | 109.9116 | 69.948 | 53.2089 | 22.8667 | 3.5032 | 1.7637 | 2.0917 | 5.7475 | 1.7782
|  | 150 |  | 6.0<Th≤8.0 | 45 |  | 212.132 | 30 | 180 | 210 | 1.5 | 45 | 0 | 264.0962 | 210 | 2.1213 | 77.7817 | 141.8796 | 92.0257 | 70.7107 | 25.152 | 2.8082 | 2.3103 | 2.6815 | -20 | 25 | 240.1007 | 76.4337 | 1.5963 | 58.5298 | 109.9116 | 69.948 | 53.2089 | 22.8667 | 3.5032 | 1.7637 | 2.0917 | 5.7475 | 1.7782
|  | 150 |  | 8.0<Th≤10.0 | 45 |  | 212.132 | 30 | 180 | 245 | 1.75 | 45 | 0 | 312.6853 | 245 | 2.4749 | 77.7817 | 142.9852 | 92.2714 | 70.7107 | 25.5253 | 2.7606 | 2.7056 | 3.1438 | -20 | 25 | 277.1142 | 89.1727 | 1.8623 | 58.5298 | 110.3645 | 70.0486 | 53.2089 | 22.6216 | 3.4726 | 2.0618 | 2.4407 | 6.2554 | 1.851
|  | 150 |  | 10.0<Th≤12.0 | 45 |  | 212.132 | 30 | 180 | 245 | 1.75 | 45 | 0 | 312.6853 | 245 | 2.4749 | 77.7817 | 142.9852 | 92.2714 | 70.7107 | 25.5253 | 2.7606 | 2.7056 | 3.1438 | -20 | 25 | 277.1142 | 89.1727 | 1.8623 | 58.5298 | 110.3645 | 70.0486 | 53.2089 | 22.6216 | 3.4726 | 2.0618 | 2.4407 | 6.2554 | 1.851
|  | 150 |  | 12.0<Th≤14.0 | 45 |  | 212.132 | 35 | 185 | 253.75 | 1.75 | 45 | 0 | 323.8527 | 253.75 | 2.4749 | 77.7817 | 144.7965 | 92.2714 | 70.7107 | 25.5253 | 2.7606 | 2.8826 | 3.2699 | -20 | 25 | 287.0112 | 92.3574 | 1.8623 | 58.5298 | 111.8043 | 70.0486 | 53.2089 | 22.6216 | 3.4726 | 2.1973 | 2.5389 | 6.3864 | 1.8688
|  | 150 |  | 14.0<Th≤16.0 | 45 |  | 212.132 | 35 | 185 | 253.75 | 1.75 | 45 | 0 | 323.8527 | 253.75 | 2.4749 | 77.7817 | 144.7965 | 92.2714 | 70.7107 | 25.5253 | 2.7606 | 2.8826 | 3.2699 | -20 | 25 | 287.0112 | 92.3574 | 1.8623 | 58.5298 | 111.8043 | 70.0486 | 53.2089 | 22.6216 | 3.4726 | 2.1973 | 2.5389 | 6.3864 | 1.8688
|  | 150 |  | 16.0<Th≤20.0 | 45 |  | 212.132 | 40 | 190 | 262.5 | 1.75 | 45 | 0 | 335.02 | 262.5 | 2.4749 | 77.7817 | 146.6077 | 92.2714 | 70.7107 | 25.5253 | 2.7606 | 3.066 | 3.3969 | -20 | 25 | 296.9081 | 95.5422 | 1.8623 | 58.5298 | 113.2442 | 70.0486 | 53.2089 | 22.6216 | 3.4726 | 2.3376 | 2.6378 | 6.5192 | 1.8866
八字翼墙尺寸及数量表（Lo=2.0m）
φ= 0。
跨径 | 净跨径 | 净跨径 | 净高 | 填土高 | θ | L1 | L1 | 板厚 | S | G | m | 顺 翼 墙 | [12 empty] | 逆 翼 墙 | [12 empty] | 洞口 | 隔水墙
L | L0 | L0 | H0 | Th |  |  |  | d1 |  |  |  | β1 | φ1 | GX | T | m1 | C | C1 | C2 | E1 | E2 | N1 | 墙 身 | 基 础 | β2 | φ2 | GX' | T' | m1' | C' | C1' | C2' | E1' | E2' | N1' | 墙 身 | 基 础 | 铺砌
(cm) | (cm) | (cm) | (cm) | (m) | (度) | (cm) | (cm) | (cm) | (cm) | (cm) |  | (度) | (度) | (cm) | (cm) |  | (cm) | (cm) | (cm) | (cm) | (cm) |  | C20砼(m3) |  | (度) | (度) | (cm) | (cm) |  | (cm) | (cm) | (cm) | (cm) | (cm) |  | C20砼(m3) |  | C20、MU30片石 砼/C20砼(m3)
240 | 200 | 200 | 200 | 0.5≤Th≤2.0 | 45 | 282.8427 | 282.8427 | 25 | 225 | 277.5 | 1.5 | 45 | 0 | 348.9842 | 277.5 | 2.1213 | 77.7817 | 157.904 | 92.0257 | 70.7107 | 25.152 | 2.8082 | 3.8683 | 3.6768 | -20 | 25 | 317.2759 | 101.0017 | 1.5963 | 58.5298 | 122.757 | 69.948 | 53.2089 | 22.8667 | 3.5032 | 2.9604 | 2.8709 | 8.0983 | 2.1419
|  | 200 |  | 2.0<Th≤4.0 | 45 |  | 282.8427 | 25 | 225 | 277.5 | 1.5 | 45 | 0 | 348.9842 | 277.5 | 2.1213 | 77.7817 | 157.904 | 92.0257 | 70.7107 | 25.152 | 2.8082 | 3.8683 | 3.6768 | -20 | 25 | 317.2759 | 101.0017 | 1.5963 | 58.5298 | 122.757 | 69.948 | 53.2089 | 22.8667 | 3.5032 | 2.9604 | 2.8709 | 8.0983 | 2.1419
|  | 200 |  | 4.0<Th≤6.0 | 45 |  | 282.8427 | 35 | 235 | 292.5 | 1.5 | 45 | 0 | 367.8482 | 292.5 | 2.1213 | 77.7817 | 161.465 | 92.0257 | 70.7107 | 25.152 | 2.8082 | 4.2779 | 3.9068 | -20 | 25 | 334.426 | 106.4613 | 1.5963 | 58.5298 | 125.6116 | 69.948 | 53.2089 | 22.8667 | 3.5032 | 3.2756 | 3.0512 | 8.3787 | 2.1724
|  | 200 |  | 6.0<Th≤8.0 | 45 |  | 282.8427 | 35 | 235 | 292.5 | 1.5 | 45 | 0 | 367.8482 | 292.5 | 2.1213 | 77.7817 | 161.465 | 92.0257 | 70.7107 | 25.152 | 2.8082 | 4.2779 | 3.9068 | -20 | 25 | 334.426 | 106.4613 | 1.5963 | 58.5298 | 125.6116 | 69.948 | 53.2089 | 22.8667 | 3.5032 | 3.2756 | 3.0512 | 8.3787 | 2.1724
|  | 200 |  | 8.0<Th≤10.0 | 45 |  | 282.8427 | 40 | 240 | 350 | 1.75 | 45 | 0 | 446.6933 | 350 | 2.4749 | 77.7817 | 164.7197 | 92.2714 | 70.7107 | 25.5253 | 2.7606 | 5.2651 | 4.7194 | -20 | 25 | 395.8775 | 127.3896 | 1.8623 | 58.5298 | 127.6427 | 70.0486 | 53.2089 | 22.6216 | 3.4726 | 4.0237 | 3.6682 | 9.5106 | 2.2909
|  | 200 |  | 10.0<Th≤12.0 | 45 |  | 282.8427 | 40 | 240 | 350 | 1.75 | 45 | 0 | 446.6933 | 350 | 2.4749 | 77.7817 | 164.7197 | 92.2714 | 70.7107 | 25.5253 | 2.7606 | 5.2651 | 4.7194 | -20 | 25 | 395.8775 | 127.3896 | 1.8623 | 58.5298 | 127.6427 | 70.0486 | 53.2089 | 22.6216 | 3.4726 | 4.0237 | 3.6682 | 9.5106 | 2.2909
|  | 200 |  | 12.0<Th≤14.0 | 45 |  | 282.8427 | 45 | 245 | 358.75 | 1.75 | 45 | 0 | 457.8607 | 358.75 | 2.4749 | 77.7817 | 166.531 | 92.2714 | 70.7107 | 25.5253 | 2.7606 | 5.5233 | 4.8568 | -20 | 25 | 405.7744 | 130.5743 | 1.8623 | 58.5298 | 129.0826 | 70.0486 | 53.2089 | 22.6216 | 3.4726 | 4.222 | 3.7754 | 9.6896 | 2.3088
|  | 200 |  | 14.0<Th≤16.0 | 45 |  | 282.8427 | 45 | 245 | 358.75 | 1.75 | 45 | 0 | 457.8607 | 358.75 | 2.4749 | 77.7817 | 166.531 | 92.2714 | 70.7107 | 25.5253 | 2.7606 | 5.5233 | 4.8568 | -20 | 25 | 405.7744 | 130.5743 | 1.8623 | 58.5298 | 129.0826 | 70.0486 | 53.2089 | 22.6216 | 3.4726 | 4.222 | 3.7754 | 9.6896 | 2.3088
|  | 200 |  | 16.0<Th≤20.0 | 45 |  | 282.8427 | 50 | 250 | 367.5 | 1.75 | 45 | 0 | 469.028 | 367.5 | 2.4749 | 77.7817 | 168.3422 | 92.2714 | 70.7107 | 25.5253 | 2.7606 | 5.7889 | 4.9953 | -20 | 25 | 415.6713 | 133.7591 | 1.8623 | 58.5298 | 130.5224 | 70.0486 | 53.2089 | 22.6216 | 3.4726 | 4.4259 | 3.8834 | 9.8706 | 2.3266
八字翼墙尺寸及数量表（Lo=3.0m）
φ= 0。
跨径 | 净跨径 | 净跨径 | 净高 | 填土高 | θ | L1 | L1 | 板厚 | S | G | m | 顺 翼 墙 | [12 empty] | 逆 翼 墙 | [12 empty] | 洞口 | 隔水墙
L | L0 | L0 | H0 | Th |  |  |  | d1 |  |  |  | β1 | φ1 | GX | T | m1 | C | C1 | C2 | E1 | E2 | N1 | 墙 身 | 基 础 | β2 | φ2 | GX' | T' | m1' | C' | C1' | C2' | E1' | E2' | N1' | 墙 身 | 基 础 | 铺砌
(cm) | (cm) | (cm) | (cm) | (m) | (度) | (cm) | (cm) | (cm) | (cm) | (cm) |  | (度) | (度) | (cm) | (cm) |  | (cm) | (cm) | (cm) | (cm) | (cm) |  | C20砼(m3) |  | (度) | (度) | (cm) | (cm) |  | (cm) | (cm) | (cm) | (cm) | (cm) |  | C20砼(m3) |  | C20、MU30片石 砼/C20砼(m3)
350 | 300 | 300 | 250 | 0.5≤Th≤2.0 | 45 | 424.2641 | 424.2641 | 35 | 285 | 367.5 | 1.5 | 45 | 0 | 462.1683 | 367.5 | 2.1213 | 77.7817 | 179.27 | 92.0257 | 70.7107 | 25.152 | 2.8082 | 6.7002 | 5.1048 | -20 | 25 | 420.1762 | 133.7591 | 1.5963 | 58.5298 | 139.8843 | 69.948 | 53.2089 | 22.8667 | 3.5032 | 5.1428 | 3.9909 | 13.077 | 2.7776
|  | 300 |  | 2.0<Th≤4.0 | 45 |  | 424.2641 | 35 | 285 | 367.5 | 1.5 | 45 | 0 | 462.1683 | 367.5 | 2.1213 | 77.7817 | 179.27 | 92.0257 | 70.7107 | 25.152 | 2.8082 | 6.7002 | 5.1048 | -20 | 25 | 420.1762 | 133.7591 | 1.5963 | 58.5298 | 139.8843 | 69.948 | 53.2089 | 22.8667 | 3.5032 | 5.1428 | 3.9909 | 13.077 | 2.7776
|  | 300 |  | 4.0<Th≤6.0 | 45 |  | 424.2641 | 45 | 295 | 382.5 | 1.5 | 45 | 0 | 481.0323 | 382.5 | 2.1213 | 77.7817 | 182.831 | 92.0257 | 70.7107 | 25.152 | 2.8082 | 7.2632 | 5.354 | -20 | 25 | 437.3263 | 139.2186 | 1.5963 | 58.5298 | 142.7388 | 69.948 | 53.2089 | 22.8667 | 3.5032 | 5.5774 | 4.1865 | 13.4767 | 2.8081
|  | 300 |  | 6.0<Th≤8.0 | 45 |  | 424.2641 | 45 | 295 | 382.5 | 1.5 | 45 | 0 | 481.0323 | 382.5 | 2.1213 | 77.7817 | 182.831 | 92.0257 | 70.7107 | 25.152 | 2.8082 | 7.2632 | 5.354 | -20 | 25 | 437.3263 | 139.2186 | 1.5963 | 58.5298 | 142.7388 | 69.948 | 53.2089 | 22.8667 | 3.5032 | 5.5774 | 4.1865 | 13.4767 | 2.8081
|  | 300 |  | 8.0<Th≤10.0 | 45 |  | 424.2641 | 55 | 305 | 463.75 | 1.75 | 45 | 0 | 591.8687 | 463.75 | 2.4749 | 77.7817 | 188.2655 | 92.2714 | 70.7107 | 25.5253 | 2.7606 | 9.2132 | 6.5807 | -20 | 25 | 524.5376 | 168.7912 | 1.8623 | 58.5298 | 146.3608 | 70.0486 | 53.2089 | 22.6216 | 3.4726 | 7.0599 | 5.1208 | 15.7447 | 2.975
|  | 300 |  | 10.0<Th≤12.0 | 45 |  | 424.2641 | 55 | 305 | 463.75 | 1.75 | 45 | 0 | 591.8687 | 463.75 | 2.4749 | 77.7817 | 188.2655 | 92.2714 | 70.7107 | 25.5253 | 2.7606 | 9.2132 | 6.5807 | -20 | 25 | 524.5376 | 168.7912 | 1.8623 | 58.5298 | 146.3608 | 70.0486 | 53.2089 | 22.6216 | 3.4726 | 7.0599 | 5.1208 | 15.7447 | 2.975
|  | 300 |  | 12.0<Th≤14.0 | 45 |  | 424.2641 | 65 | 315 | 481.25 | 1.75 | 45 | 0 | 614.2033 | 481.25 | 2.4749 | 77.7817 | 191.8879 | 92.2714 | 70.7107 | 25.5253 | 2.7606 | 9.9398 | 6.8814 | -20 | 25 | 544.3315 | 175.1607 | 1.8623 | 58.5298 | 149.2405 | 70.0486 | 53.2089 | 22.6216 | 3.4726 | 7.6196 | 5.3556 | 16.2543 | 3.0106
|  | 300 |  | 14.0<Th≤16.0 | 45 |  | 424.2641 | 65 | 315 | 481.25 | 1.75 | 45 | 0 | 614.2033 | 481.25 | 2.4749 | 77.7817 | 191.8879 | 92.2714 | 70.7107 | 25.5253 | 2.7606 | 9.9398 | 6.8814 | -20 | 25 | 544.3315 | 175.1607 | 1.8623 | 58.5298 | 149.2405 | 70.0486 | 53.2089 | 22.6216 | 3.4726 | 7.6196 | 5.3556 | 16.2543 | 3.0106
|  | 300 |  | 16.0<Th≤20.0 | 45 |  | 424.2641 | 70 | 320 | 490 | 1.75 | 45 | 0 | 625.3707 | 490 | 2.4749 | 77.7817 | 193.6991 | 92.2714 | 70.7107 | 25.5253 | 2.7606 | 10.3157 | 7.0331 | -20 | 25 | 554.2284 | 178.3454 | 1.8623 | 58.5298 | 150.6803 | 70.0486 | 53.2089 | 22.6216 | 3.4726 | 7.9092 | 5.4741 | 16.5121 | 3.0284
350 | 300 | 300 | 300 | 0.5≤Th≤2.0 | 45 | 424.2641 | 424.2641 | 35 | 285 | 367.5 | 1.5 | 45 | 0 | 462.1683 | 367.5 | 2.1213 | 77.7817 | 179.27 | 92.0257 | 70.7107 | 25.152 | 2.8082 | 6.7002 | 5.1048 | -20 | 25 | 420.1762 | 133.7591 | 1.5963 | 58.5298 | 139.8843 | 69.948 | 53.2089 | 22.8667 | 3.5032 | 5.1428 | 3.9909 | 13.077 | 2.7776
|  | 300 |  | 2.0<Th≤4.0 | 45 |  | 424.2641 | 35 | 285 | 367.5 | 1.5 | 45 | 0 | 462.1683 | 367.5 | 2.1213 | 77.7817 | 179.27 | 92.0257 | 70.7107 | 25.152 | 2.8082 | 6.7002 | 5.1048 | -20 | 25 | 420.1762 | 133.7591 | 1.5963 | 58.5298 | 139.8843 | 69.948 | 53.2089 | 22.8667 | 3.5032 | 5.1428 | 3.9909 | 13.077 | 2.7776
|  | 300 |  | 4.0<Th≤6.0 | 45 |  | 424.2641 | 45 | 295 | 382.5 | 1.5 | 45 | 0 | 481.0323 | 382.5 | 2.1213 | 77.7817 | 182.831 | 92.0257 | 70.7107 | 25.152 | 2.8082 | 7.2632 | 5.354 | -20 | 25 | 437.3263 | 139.2186 | 1.5963 | 58.5298 | 142.7388 | 69.948 | 53.2089 | 22.8667 | 3.5032 | 5.5774 | 4.1865 | 13.4767 | 2.8081
|  | 300 |  | 6.0<Th≤8.0 | 45 |  | 424.2641 | 45 | 295 | 382.5 | 1.5 | 45 | 0 | 481.0323 | 382.5 | 2.1213 | 77.7817 | 182.831 | 92.0257 | 70.7107 | 25.152 | 2.8082 | 7.2632 | 5.354 | -20 | 25 | 437.3263 | 139.2186 | 1.5963 | 58.5298 | 142.7388 | 69.948 | 53.2089 | 22.8667 | 3.5032 | 5.5774 | 4.1865 | 13.4767 | 2.8081
|  | 300 |  | 8.0<Th≤10.0 | 45 |  | 424.2641 | 55 | 305 | 463.75 | 1.75 | 45 | 0 | 591.8687 | 463.75 | 2.4749 | 77.7817 | 188.2655 | 92.2714 | 70.7107 | 25.5253 | 2.7606 | 9.2132 | 6.5807 | -20 | 25 | 524.5376 | 168.7912 | 1.8623 | 58.5298 | 146.3608 | 70.0486 | 53.2089 | 22.6216 | 3.4726 | 7.0599 | 5.1208 | 15.7447 | 2.975
|  | 300 |  | 10.0<Th≤12.0 | 45 |  | 424.2641 | 55 | 305 | 463.75 | 1.75 | 45 | 0 | 591.8687 | 463.75 | 2.4749 | 77.7817 | 188.2655 | 92.2714 | 70.7107 | 25.5253 | 2.7606 | 9.2132 | 6.5807 | -20 | 25 | 524.5376 | 168.7912 | 1.8623 | 58.5298 | 146.3608 | 70.0486 | 53.2089 | 22.6216 | 3.4726 | 7.0599 | 5.1208 | 15.7447 | 2.975
|  | 300 |  | 12.0<Th≤14.0 | 45 |  | 424.2641 | 65 | 315 | 481.25 | 1.75 | 45 | 0 | 614.2033 | 481.25 | 2.4749 | 77.7817 | 191.8879 | 92.2714 | 70.7107 | 25.5253 | 2.7606 | 9.9398 | 6.8814 | -20 | 25 | 544.3315 | 175.1607 | 1.8623 | 58.5298 | 149.2405 | 70.0486 | 53.2089 | 22.6216 | 3.4726 | 7.6196 | 5.3556 | 16.2543 | 3.0106
|  | 300 |  | 14.0<Th≤16.0 | 45 |  | 424.2641 | 65 | 315 | 481.25 | 1.75 | 45 | 0 | 614.2033 | 481.25 | 2.4749 | 77.7817 | 191.8879 | 92.2714 | 70.7107 | 25.5253 | 2.7606 | 9.9398 | 6.8814 | -20 | 25 | 544.3315 | 175.1607 | 1.8623 | 58.5298 | 149.2405 | 70.0486 | 53.2089 | 22.6216 | 3.4726 | 7.6196 | 5.3556 | 16.2543 | 3.0106
|  | 300 |  | 16.0<Th≤20.0 | 45 |  | 424.2641 | 70 | 320 | 490 | 1.75 | 45 | 0 | 625.3707 | 490 | 2.4749 | 77.7817 | 193.6991 | 92.2714 | 70.7107 | 25.5253 | 2.7606 | 10.3157 | 7.0331 | -20 | 25 | 554.2284 | 178.3454 | 1.8623 | 58.5298 | 150.6803 | 70.0486 | 53.2089 | 22.6216 | 3.4726 | 7.9092 | 5.4741 | 16.5121 | 3.0284
八字翼墙尺寸及数量表（Lo=4.0m）
φ= 0。
跨径 | 净跨径 | 净跨径 | 净高 | 填土高 | θ | L1 | L1 | 板厚 | S | G | m | 顺 翼 墙 | [12 empty] | 逆 翼 墙 | [12 empty] | 洞口 | 隔水墙
L | L0 | L0 | H0 | Th |  |  |  | d1 |  |  |  | β1 | φ1 | GX | T | m1 | C | C1 | C2 | E1 | E2 | N1 | 墙 身 | 基 础 | β2 | φ2 | GX' | T' | m1' | C' | C1' | C2' | E1' | E2' | N1' | 墙 身 | 基 础 | 铺砌
(cm) | (cm) | (cm) | (cm) | (m) | (度) | (cm) | (cm) | (cm) | (cm) | (cm) |  | (度) | (度) | (cm) | (cm) |  | (cm) | (cm) | (cm) | (cm) | (cm) |  | C20砼(m3) |  | (度) | (度) | (cm) | (cm) |  | (cm) | (cm) | (cm) | (cm) | (cm) |  | C20砼(m3) |  | C20、MU30片石 砼/C20砼(m3)
460 | 400 | 400 | 300 | 0.5≤Th≤2.0 | 45 | 565.6854 | 565.6854 | 45 | 345 | 457.5 | 1.5 | 45 | 0 | 575.3523 | 457.5 | 2.1213 | 77.7817 | 200.6359 | 92.0257 | 70.7107 | 25.152 | 2.8082 | 10.5001 | 6.6482 | -20 | 25 | 523.0765 | 166.5164 | 1.5963 | 58.5298 | 157.0115 | 69.948 | 53.2089 | 22.8667 | 3.5032 | 8.0805 | 5.2033 | 19.2801 | 3.4133
|  | 400 |  | 2.0<Th≤4.0 | 45 |  | 565.6854 | 45 | 345 | 457.5 | 1.5 | 45 | 0 | 575.3523 | 457.5 | 2.1213 | 77.7817 | 200.6359 | 92.0257 | 70.7107 | 25.152 | 2.8082 | 10.5001 | 6.6482 | -20 | 25 | 523.0765 | 166.5164 | 1.5963 | 58.5298 | 157.0115 | 69.948 | 53.2089 | 22.8667 | 3.5032 | 8.0805 | 5.2033 | 19.2801 | 3.4133
|  | 400 |  | 4.0<Th≤6.0 | 45 |  | 565.6854 | 55 | 355 | 472.5 | 1.5 | 45 | 0 | 594.2164 | 472.5 | 2.1213 | 77.7817 | 204.1969 | 92.0257 | 70.7107 | 25.152 | 2.8082 | 11.2357 | 6.9167 | -20 | 25 | 540.2266 | 171.9759 | 1.5963 | 58.5298 | 159.8661 | 69.948 | 53.2089 | 22.8667 | 3.5032 | 8.6501 | 5.4144 | 19.7989 | 3.4438
|  | 400 |  | 6.0<Th≤8.0 | 45 |  | 565.6854 | 55 | 355 | 472.5 | 1.5 | 45 | 0 | 594.2164 | 472.5 | 2.1213 | 77.7817 | 204.1969 | 92.0257 | 70.7107 | 25.152 | 2.8082 | 11.2357 | 6.9167 | -20 | 25 | 540.2266 | 171.9759 | 1.5963 | 58.5298 | 159.8661 | 69.948 | 53.2089 | 22.8667 | 3.5032 | 8.6501 | 5.4144 | 19.7989 | 3.4438
|  | 400 |  | 8.0<Th≤10.0 | 45 |  | 565.6854 | 70 | 370 | 577.5 | 1.75 | 45 | 0 | 737.044 | 577.5 | 2.4749 | 77.7817 | 211.8112 | 92.2714 | 70.7107 | 25.5253 | 2.7606 | 14.5533 | 8.6028 | -20 | 25 | 653.1978 | 210.1928 | 1.8623 | 58.5298 | 165.0789 | 70.0486 | 53.2089 | 22.6216 | 3.4726 | 11.1782 | 6.7011 | 23.5949 | 3.6591
|  | 400 |  | 10.0<Th≤12.0 | 45 |  | 565.6854 | 70 | 370 | 577.5 | 1.75 | 45 | 0 | 737.044 | 577.5 | 2.4749 | 77.7817 | 211.8112 | 92.2714 | 70.7107 | 25.5253 | 2.7606 | 14.5533 | 8.6028 | -20 | 25 | 653.1978 | 210.1928 | 1.8623 | 58.5298 | 165.0789 | 70.0486 | 53.2089 | 22.6216 | 3.4726 | 11.1782 | 6.7011 | 23.5949 | 3.6591
|  | 400 |  | 12.0<Th≤14.0 | 45 |  | 565.6854 | 80 | 380 | 595 | 1.75 | 45 | 0 | 759.3787 | 595 | 2.4749 | 77.7817 | 215.4336 | 92.2714 | 70.7107 | 25.5253 | 2.7606 | 15.5095 | 8.9282 | -20 | 25 | 672.9917 | 216.5623 | 1.8623 | 58.5298 | 167.9586 | 70.0486 | 53.2089 | 22.6216 | 3.4726 | 11.9167 | 6.9556 | 24.2542 | 3.6947
|  | 400 |  | 14.0<Th≤16.0 | 45 |  | 565.6854 | 80 | 380 | 595 | 1.75 | 45 | 0 | 759.3787 | 595 | 2.4749 | 77.7817 | 215.4336 | 92.2714 | 70.7107 | 25.5253 | 2.7606 | 15.5095 | 8.9282 | -20 | 25 | 672.9917 | 216.5623 | 1.8623 | 58.5298 | 167.9586 | 70.0486 | 53.2089 | 22.6216 | 3.4726 | 11.9167 | 6.9556 | 24.2542 | 3.6947
|  | 400 |  | 16.0<Th≤20.0 | 45 |  | 565.6854 | 90 | 390 | 612.5 | 1.75 | 45 | 0 | 781.7133 | 612.5 | 2.4749 | 77.7817 | 219.056 | 92.2714 | 70.7107 | 25.5253 | 2.7606 | 16.5034 | 9.2573 | -20 | 25 | 692.7856 | 222.9318 | 1.8623 | 58.5298 | 170.8383 | 70.0486 | 53.2089 | 22.6216 | 3.4726 | 12.6846 | 7.2131 | 24.9212 | 3.7303
460 | 400 | 400 | 400 | 0.5≤Th≤2.0 | 45 | 565.6854 | 565.6854 | 45 | 445 | 607.5 | 1.5 | 45 | 0 | 763.9925 | 607.5 | 2.1213 | 77.7817 | 236.2458 | 92.0257 | 70.7107 | 25.152 | 2.8082 | 19.298 | 9.4769 | -20 | 25 | 694.577 | 221.1119 | 1.5963 | 58.5298 | 185.557 | 69.948 | 53.2089 | 22.8667 | 3.5032 | 14.9066 | 7.4295 | 24.7261 | 3.7186
|  | 400 |  | 2.0<Th≤4.0 | 45 |  | 565.6854 | 45 | 445 | 607.5 | 1.5 | 45 | 0 | 763.9925 | 607.5 | 2.1213 | 77.7817 | 236.2458 | 92.0257 | 70.7107 | 25.152 | 2.8082 | 19.298 | 9.4769 | -20 | 25 | 694.577 | 221.1119 | 1.5963 | 58.5298 | 185.557 | 69.948 | 53.2089 | 22.8667 | 3.5032 | 14.9066 | 7.4295 | 24.7261 | 3.7186
|  | 400 |  | 4.0<Th≤6.0 | 45 |  | 565.6854 | 55 | 455 | 622.5 | 1.5 | 45 | 0 | 782.8565 | 622.5 | 2.1213 | 77.7817 | 239.8068 | 92.0257 | 70.7107 | 25.152 | 2.8082 | 20.3638 | 9.7774 | -20 | 25 | 711.7271 | 226.5715 | 1.5963 | 58.5298 | 188.4115 | 69.948 | 53.2089 | 22.8667 | 3.5032 | 15.7352 | 7.6663 | 25.3021 | 3.7491
|  | 400 |  | 6.0<Th≤8.0 | 45 |  | 565.6854 | 55 | 455 | 622.5 | 1.5 | 45 | 0 | 782.8565 | 622.5 | 2.1213 | 77.7817 | 239.8068 | 92.0257 | 70.7107 | 25.152 | 2.8082 | 20.3638 | 9.7774 | -20 | 25 | 711.7271 | 226.5715 | 1.5963 | 58.5298 | 188.4115 | 69.948 | 53.2089 | 22.8667 | 3.5032 | 15.7352 | 7.6663 | 25.3021 | 3.7491
|  | 400 |  | 8.0<Th≤10.0 | 45 |  | 565.6854 | 70 | 470 | 752.5 | 1.75 | 45 | 0 | 960.3907 | 752.5 | 2.4749 | 77.7817 | 248.0353 | 92.2714 | 70.7107 | 25.5253 | 2.7606 | 25.8879 | 12.0275 | -20 | 25 | 851.1365 | 273.8876 | 1.8623 | 58.5298 | 193.8759 | 70.0486 | 53.2089 | 22.6216 | 3.4726 | 19.946 | 9.3818 | 30.5384 | 4.0152
|  | 400 |  | 10.0<Th≤12.0 | 45 |  | 565.6854 | 70 | 470 | 752.5 | 1.75 | 45 | 0 | 960.3907 | 752.5 | 2.4749 | 77.7817 | 248.0353 | 92.2714 | 70.7107 | 25.5253 | 2.7606 | 25.8879 | 12.0275 | -20 | 25 | 851.1365 | 273.8876 | 1.8623 | 58.5298 | 193.8759 | 70.0486 | 53.2089 | 22.6216 | 3.4726 | 19.946 | 9.3818 | 30.5384 | 4.0152
|  | 400 |  | 12.0<Th≤14.0 | 45 |  | 565.6854 | 80 | 480 | 770 | 1.75 | 45 | 0 | 982.7253 | 770 | 2.4749 | 77.7817 | 251.6577 | 92.2714 | 70.7107 | 25.5253 | 2.7606 | 27.2496 | 12.3909 | -20 | 25 | 870.9304 | 280.2571 | 1.8623 | 58.5298 | 196.7556 | 70.0486 | 53.2089 | 22.6216 | 3.4726 | 21.0011 | 9.6665 | 31.2756 | 4.0509
|  | 400 |  | 14.0<Th≤16.0 | 45 |  | 565.6854 | 80 | 480 | 770 | 1.75 | 45 | 0 | 982.7253 | 770 | 2.4749 | 77.7817 | 251.6577 | 92.2714 | 70.7107 | 25.5253 | 2.7606 | 27.2496 | 12.3909 | -20 | 25 | 870.9304 | 280.2571 | 1.8623 | 58.5298 | 196.7556 | 70.0486 | 53.2089 | 22.6216 | 3.4726 | 21.0011 | 9.6665 | 31.2756 | 4.0509
|  | 400 |  | 16.0<Th≤20.0 | 45 |  | 565.6854 | 90 | 490 | 787.5 | 1.75 | 45 | 0 | 1005.06 | 787.5 | 2.4749 | 77.7817 | 255.2802 | 92.2714 | 70.7107 | 25.5253 | 2.7606 | 28.6554 | 12.7581 | -20 | 25 | 890.7243 | 286.6266 | 1.8623 | 58.5298 | 199.6353 | 70.0486 | 53.2089 | 22.6216 | 3.4726 | 22.0906 | 9.9543 | 32.0206 | 4.0865
八字翼墙尺寸及工程数量表（Lo=6.0m）
φ= 0。
跨径 | 净跨径 | 净跨径 | 净高 | 填土高 | θ | L1 | L1 | 板厚 | S | G | m | 顺 翼 墙 | [12 empty] | 逆 翼 墙 | [12 empty] | 洞口 | 隔水墙
L | L0 | L0 | H0 | Th |  |  |  | d1 |  |  |  | β1 | φ1 | GX | T | m1 | C | C1 | C2 | E1 | E2 | N1 | 墙 身 | 基 础 | β2 | φ2 | GX' | T' | m1' | C' | C1' | C2' | E1' | E2' | N1' | 墙 身 | 基 础 | 铺砌
(cm) | (cm) | (cm) | (cm) | (m) | (度) | (cm) | (cm) | (cm) | (cm) | (cm) |  | (度) | (度) | (cm) | (cm) |  | (cm) | (cm) | (cm) | (cm) | (cm) |  | C20砼(m3) |  | (度) | (度) | (cm) | (cm) |  | (cm) | (cm) | (cm) | (cm) | (cm) |  | C20砼(m3) |  | C20、MU30片石 砼/C20砼(m3)
660 | 600 | 600 | 300 | 0.5≤Th≤2.0 | 45 | 848.5281 | 848.5281 | 60 | 360 | 480 | 1.5 | 45 | 0 | 603.6484 | 480 | 2.1213 | 77.7817 | 205.9774 | 92.0257 | 70.7107 | 25.152 | 2.8082 | 11.6149 | 7.0521 | -20 | 25 | 548.8016 | 174.7057 | 1.5963 | 58.5298 | 161.2934 | 69.948 | 53.2089 | 22.8667 | 3.5032 | 8.9438 | 5.5209 | 27.7538 | 4.3642
|  | 600 |  | 2.0<Th≤4.0 | 45 |  | 848.5281 | 60 | 360 | 480 | 1.5 | 45 | 0 | 603.6484 | 480 | 2.1213 | 77.7817 | 205.9774 | 92.0257 | 70.7107 | 25.152 | 2.8082 | 11.6149 | 7.0521 | -20 | 25 | 548.8016 | 174.7057 | 1.5963 | 58.5298 | 161.2934 | 69.948 | 53.2089 | 22.8667 | 3.5032 | 8.9438 | 5.5209 | 27.7538 | 4.3642
|  | 600 |  | 4.0<Th≤6.0 | 45 |  | 848.5281 | 80 | 380 | 510 | 1.5 | 45 | 0 | 641.3764 | 510 | 2.1213 | 77.7817 | 213.0994 | 92.0257 | 70.7107 | 25.152 | 2.8082 | 13.2097 | 7.6018 | -20 | 25 | 583.1017 | 185.6248 | 1.5963 | 58.5298 | 167.0024 | 69.948 | 53.2089 | 22.8667 | 3.5032 | 10.1798 | 5.9533 | 29.1538 | 4.4253
|  | 600 |  | 6.0<Th≤8.0 | 45 |  | 848.5281 | 80 | 380 | 510 | 1.5 | 45 | 0 | 641.3764 | 510 | 2.1213 | 77.7817 | 213.0994 | 92.0257 | 70.7107 | 25.152 | 2.8082 | 13.2097 | 7.6018 | -20 | 25 | 583.1017 | 185.6248 | 1.5963 | 58.5298 | 167.0024 | 69.948 | 53.2089 | 22.8667 | 3.5032 | 10.1798 | 5.9533 | 29.1538 | 4.4253
|  | 600 |  | 8.0<Th≤10.0 | 45 |  | 848.5281 | 90 | 390 | 612.5 | 1.75 | 45 | 0 | 781.7133 | 612.5 | 2.4749 | 77.7817 | 219.056 | 92.2714 | 70.7107 | 25.5253 | 2.7606 | 16.5034 | 9.2573 | -20 | 25 | 692.7856 | 222.9318 | 1.8623 | 58.5298 | 170.8383 | 70.0486 | 53.2089 | 22.6216 | 3.4726 | 12.6846 | 7.2131 | 34.1136 | 4.6354
|  | 600 |  | 10.0<Th≤12.0 | 45 |  | 848.5281 | 90 | 390 | 612.5 | 1.75 | 45 | 0 | 781.7133 | 612.5 | 2.4749 | 77.7817 | 219.056 | 92.2714 | 70.7107 | 25.5253 | 2.7606 | 16.5034 | 9.2573 | -20 | 25 | 692.7856 | 222.9318 | 1.8623 | 58.5298 | 170.8383 | 70.0486 | 53.2089 | 22.6216 | 3.4726 | 12.6846 | 7.2131 | 34.1136 | 4.6354
|  | 600 |  | 12.0<Th≤14.0 | 45 |  | 848.5281 | 110 | 410 | 647.5 | 1.75 | 45 | 0 | 826.3827 | 647.5 | 2.4749 | 77.7817 | 226.3008 | 92.2714 | 70.7107 | 25.5253 | 2.7606 | 18.6068 | 9.927 | -20 | 25 | 732.3733 | 235.6707 | 1.8623 | 58.5298 | 176.5977 | 70.0486 | 53.2089 | 22.6216 | 3.4726 | 14.3105 | 7.7371 | 35.8671 | 4.7066
|  | 600 |  | 14.0<Th≤16.0 | 45 |  | 848.5281 | 110 | 410 | 647.5 | 1.75 | 45 | 0 | 826.3827 | 647.5 | 2.4749 | 77.7817 | 226.3008 | 92.2714 | 70.7107 | 25.5253 | 2.7606 | 18.6068 | 9.927 | -20 | 25 | 732.3733 | 235.6707 | 1.8623 | 58.5298 | 176.5977 | 70.0486 | 53.2089 | 22.6216 | 3.4726 | 14.3105 | 7.7371 | 35.8671 | 4.7066
|  | 600 |  | 16.0<Th≤20.0 | 45 |  | 848.5281 | 120 | 420 | 665 | 1.75 | 45 | 0 | 848.7173 | 665 | 2.4749 | 77.7817 | 229.9232 | 92.2714 | 70.7107 | 25.5253 | 2.7606 | 19.7176 | 10.2676 | -20 | 25 | 752.1672 | 242.0402 | 1.8623 | 58.5298 | 179.4774 | 70.0486 | 53.2089 | 22.6216 | 3.4726 | 15.1695 | 8.0037 | 36.7556 | 4.7423
660 | 600 | 600 | 400 | 0.5≤Th≤2.0 | 45 | 848.5281 | 848.5281 | 60 | 460 | 630 | 1.5 | 45 | 0 | 792.2885 | 630 | 2.1213 | 77.7817 | 241.5873 | 92.0257 | 70.7107 | 25.152 | 2.8082 | 20.9102 | 9.9289 | -20 | 25 | 720.3021 | 229.3012 | 1.5963 | 58.5298 | 189.8388 | 69.948 | 53.2089 | 22.8667 | 3.5032 | 16.1601 | 7.7856 | 34.9827 | 4.6695
|  | 600 |  | 2.0<Th≤4.0 | 45 |  | 848.5281 | 60 | 460 | 630 | 1.5 | 45 | 0 | 792.2885 | 630 | 2.1213 | 77.7817 | 241.5873 | 92.0257 | 70.7107 | 25.152 | 2.8082 | 20.9102 | 9.9289 | -20 | 25 | 720.3021 | 229.3012 | 1.5963 | 58.5298 | 189.8388 | 69.948 | 53.2089 | 22.8667 | 3.5032 | 16.1601 | 7.7856 | 34.9827 | 4.6695
|  | 600 |  | 4.0<Th≤6.0 | 45 |  | 848.5281 | 80 | 480 | 660 | 1.5 | 45 | 0 | 830.0165 | 660 | 2.1213 | 77.7817 | 248.7093 | 92.0257 | 70.7107 | 25.152 | 2.8082 | 23.1871 | 10.5427 | -20 | 25 | 754.6022 | 240.2204 | 1.5963 | 58.5298 | 195.5479 | 69.948 | 53.2089 | 22.8667 | 3.5032 | 17.9314 | 8.2694 | 36.4972 | 4.7306
|  | 600 |  | 6.0<Th≤8.0 | 45 |  | 848.5281 | 80 | 480 | 660 | 1.5 | 45 | 0 | 830.0165 | 660 | 2.1213 | 77.7817 | 248.7093 | 92.0257 | 70.7107 | 25.152 | 2.8082 | 23.1871 | 10.5427 | -20 | 25 | 754.6022 | 240.2204 | 1.5963 | 58.5298 | 195.5479 | 69.948 | 53.2089 | 22.8667 | 3.5032 | 17.9314 | 8.2694 | 36.4972 | 4.7306
|  | 600 |  | 8.0<Th≤10.0 | 45 |  | 848.5281 | 90 | 490 | 787.5 | 1.75 | 45 | 0 | 1005.06 | 787.5 | 2.4749 | 77.7817 | 255.2802 | 92.2714 | 70.7107 | 25.5253 | 2.7606 | 28.6554 | 12.7581 | -20 | 25 | 890.7243 | 286.6266 | 1.8623 | 58.5298 | 199.6353 | 70.0486 | 53.2089 | 22.6216 | 3.4726 | 22.0906 | 9.9543 | 43.1929 | 4.9916
|  | 600 |  | 10.0<Th≤12.0 | 45 |  | 848.5281 | 90 | 490 | 787.5 | 1.75 | 45 | 0 | 1005.06 | 787.5 | 2.4749 | 77.7817 | 255.2802 | 92.2714 | 70.7107 | 25.5253 | 2.7606 | 28.6554 | 12.7581 | -20 | 25 | 890.7243 | 286.6266 | 1.8623 | 58.5298 | 199.6353 | 70.0486 | 53.2089 | 22.6216 | 3.4726 | 22.0906 | 9.9543 | 43.1929 | 4.9916
|  | 600 |  | 12.0<Th≤14.0 | 45 |  | 848.5281 | 110 | 510 | 822.5 | 1.75 | 45 | 0 | 1049.7293 | 822.5 | 2.4749 | 77.7817 | 262.525 | 92.2714 | 70.7107 | 25.5253 | 2.7606 | 31.6016 | 13.5038 | -20 | 25 | 930.312 | 299.3655 | 1.8623 | 58.5298 | 205.3947 | 70.0486 | 53.2089 | 22.6216 | 3.4726 | 24.3749 | 10.5388 | 45.1022 | 5.0628
|  | 600 |  | 14.0<Th≤16.0 | 45 |  | 848.5281 | 110 | 510 | 822.5 | 1.75 | 45 | 0 | 1049.7293 | 822.5 | 2.4749 | 77.7817 | 262.525 | 92.2714 | 70.7107 | 25.5253 | 2.7606 | 31.6016 | 13.5038 | -20 | 25 | 930.312 | 299.3655 | 1.8623 | 58.5298 | 205.3947 | 70.0486 | 53.2089 | 22.6216 | 3.4726 | 24.3749 | 10.5388 | 45.1022 | 5.0628
|  | 600 |  | 16.0<Th≤20.0 | 45 |  | 848.5281 | 120 | 520 | 840 | 1.75 | 45 | 0 | 1072.064 | 840 | 2.4749 | 77.7817 | 266.1474 | 92.2714 | 70.7107 | 25.5253 | 2.7606 | 33.1433 | 13.8824 | -20 | 25 | 950.1059 | 305.735 | 1.8623 | 58.5298 | 208.2744 | 70.0486 | 53.2089 | 22.6216 | 3.4726 | 25.5707 | 10.8356 | 46.0686 | 5.0984
660 | 600 | 600 | 450 | 0.5≤Th≤2.0 | 45 | 848.5281 | 848.5281 | 60 | 510 | 705 | 1.5 | 45 | 0 | 886.6085 | 705 | 2.1213 | 77.7817 | 259.3923 | 92.0257 | 70.7107 | 25.152 | 2.8082 | 26.8835 | 11.4875 | -20 | 25 | 806.0523 | 256.599 | 1.5963 | 58.5298 | 204.1115 | 69.948 | 53.2089 | 22.8667 | 3.5032 | 20.8093 | 9.0144 | 38.8118 | 4.8221
|  | 600 |  | 2.0<Th≤4.0 | 45 |  | 848.5281 | 60 | 510 | 705 | 1.5 | 45 | 0 | 886.6085 | 705 | 2.1213 | 77.7817 | 259.3923 | 92.0257 | 70.7107 | 25.152 | 2.8082 | 26.8835 | 11.4875 | -20 | 25 | 806.0523 | 256.599 | 1.5963 | 58.5298 | 204.1115 | 69.948 | 53.2089 | 22.8667 | 3.5032 | 20.8093 | 9.0144 | 38.8118 | 4.8221
|  | 600 |  | 4.0<Th≤6.0 | 45 |  | 848.5281 | 80 | 530 | 735 | 1.5 | 45 | 0 | 924.3366 | 735 | 2.1213 | 77.7817 | 266.5143 | 92.0257 | 70.7107 | 25.152 | 2.8082 | 29.5414 | 12.1334 | -20 | 25 | 840.3524 | 267.5181 | 1.5963 | 58.5298 | 209.8206 | 69.948 | 53.2089 | 22.8667 | 3.5032 | 22.8804 | 9.5238 | 40.3835 | 4.8832
|  | 600 |  | 6.0<Th≤8.0 | 45 |  | 848.5281 | 80 | 530 | 735 | 1.5 | 45 | 0 | 924.3366 | 735 | 2.1213 | 77.7817 | 266.5143 | 92.0257 | 70.7107 | 25.152 | 2.8082 | 29.5414 | 12.1334 | -20 | 25 | 840.3524 | 267.5181 | 1.5963 | 58.5298 | 209.8206 | 69.948 | 53.2089 | 22.8667 | 3.5032 | 22.8804 | 9.5238 | 40.3835 | 4.8832
|  | 600 |  | 8.0<Th≤10.0 | 45 |  | 848.5281 | 90 | 540 | 875 | 1.75 | 45 | 0 | 1116.7333 | 875 | 2.4749 | 77.7817 | 273.3922 | 92.2714 | 70.7107 | 25.5253 | 2.7606 | 36.367 | 14.6511 | -20 | 25 | 989.6937 | 318.474 | 1.8623 | 58.5298 | 214.0339 | 70.0486 | 53.2089 | 22.6216 | 3.4726 | 28.0722 | 11.4383 | 48.0247 | 5.1697
|  | 600 |  | 10.0<Th≤12.0 | 45 |  | 848.5281 | 90 | 540 | 875 | 1.75 | 45 | 0 | 1116.7333 | 875 | 2.4749 | 77.7817 | 273.3922 | 92.2714 | 70.7107 | 25.5253 | 2.7606 | 36.367 | 14.6511 | -20 | 25 | 989.6937 | 318.474 | 1.8623 | 58.5298 | 214.0339 | 70.0486 | 53.2089 | 22.6216 | 3.4726 | 28.0722 | 11.4383 | 48.0247 | 5.1697
|  | 600 |  | 12.0<Th≤14.0 | 45 |  | 848.5281 | 110 | 560 | 910 | 1.75 | 45 | 0 | 1161.4026 | 910 | 2.4749 | 77.7817 | 280.6371 | 92.2714 | 70.7107 | 25.5253 | 2.7606 | 39.7822 | 15.4349 | -20 | 25 | 1029.2814 | 331.2129 | 1.8623 | 58.5298 | 219.7933 | 70.0486 | 53.2089 | 22.6216 | 3.4726 | 30.7235 | 12.053 | 50.0119 | 5.2409
|  | 600 |  | 14.0<Th≤16.0 | 45 |  | 848.5281 | 110 | 560 | 910 | 1.75 | 45 | 0 | 1161.4026 | 910 | 2.4749 | 77.7817 | 280.6371 | 92.2714 | 70.7107 | 25.5253 | 2.7606 | 39.7822 | 15.4349 | -20 | 25 | 1029.2814 | 331.2129 | 1.8623 | 58.5298 | 219.7933 | 70.0486 | 53.2089 | 22.6216 | 3.4726 | 30.7235 | 12.053 | 50.0119 | 5.2409
|  | 600 |  | 16.0<Th≤20.0 | 45 |  | 848.5281 | 120 | 570 | 927.5 | 1.75 | 45 | 0 | 1183.7373 | 927.5 | 2.4749 | 77.7817 | 284.2595 | 92.2714 | 70.7107 | 25.5253 | 2.7606 | 41.5631 | 15.8325 | -20 | 25 | 1049.0753 | 337.5824 | 1.8623 | 58.5298 | 222.673 | 70.0486 | 53.2089 | 22.6216 | 3.4726 | 32.1066 | 12.3649 | 51.0173 | 5.2765
660 | 600 | 600 | 500 | 0.5≤Th≤2.0 | 45 | 848.5281 | 848.5281 | 60 | 560 | 780 | 1.5 | 45 | 0 | 980.9286 | 780 | 2.1213 | 77.7817 | 277.1972 | 92.0257 | 70.7107 | 25.152 | 2.8082 | 33.8294 | 13.1262 | -20 | 25 | 891.8026 | 283.8968 | 1.5963 | 58.5298 | 218.3842 | 69.948 | 53.2089 | 22.8667 | 3.5032 | 26.224 | 10.3073 | 42.784 | 4.9748
|  | 600 |  | 2.0<Th≤4.0 | 45 |  | 848.5281 | 60 | 560 | 780 | 1.5 | 45 | 0 | 980.9286 | 780 | 2.1213 | 77.7817 | 277.1972 | 92.0257 | 70.7107 | 25.152 | 2.8082 | 33.8294 | 13.1262 | -20 | 25 | 891.8026 | 283.8968 | 1.5963 | 58.5298 | 218.3842 | 69.948 | 53.2089 | 22.8667 | 3.5032 | 26.224 | 10.3073 | 42.784 | 4.9748
|  | 600 |  | 4.0<Th≤6.0 | 45 |  | 848.5281 | 80 | 580 | 810 | 1.5 | 45 | 0 | 1018.6566 | 810 | 2.1213 | 77.7817 | 284.3192 | 92.0257 | 70.7107 | 25.152 | 2.8082 | 36.8951 | 13.8041 | -20 | 25 | 926.1027 | 294.8159 | 1.5963 | 58.5298 | 224.0933 | 69.948 | 53.2089 | 22.8667 | 3.5032 | 28.6162 | 10.8425 | 44.4129 | 5.0359
|  | 600 |  | 6.0<Th≤8.0 | 45 |  | 848.5281 | 80 | 580 | 810 | 1.5 | 45 | 0 | 1018.6566 | 810 | 2.1213 | 77.7817 | 284.3192 | 92.0257 | 70.7107 | 25.152 | 2.8082 | 36.8951 | 13.8041 | -20 | 25 | 926.1027 | 294.8159 | 1.5963 | 58.5298 | 224.0933 | 69.948 | 53.2089 | 22.8667 | 3.5032 | 28.6162 | 10.8425 | 44.4129 | 5.0359
|  | 600 |  | 8.0<Th≤10.0 | 45 |  | 848.5281 | 90 | 590 | 962.5 | 1.75 | 45 | 0 | 1228.4066 | 962.5 | 2.4749 | 77.7817 | 291.5043 | 92.2714 | 70.7107 | 25.5253 | 2.7606 | 45.2748 | 16.6392 | -20 | 25 | 1088.663 | 350.3214 | 1.8623 | 58.5298 | 228.4324 | 70.0486 | 53.2089 | 22.6216 | 3.4726 | 34.9902 | 12.9978 | 53.0513 | 5.3478
|  | 600 |  | 10.0<Th≤12.0 | 45 |  | 848.5281 | 90 | 590 | 962.5 | 1.75 | 45 | 0 | 1228.4066 | 962.5 | 2.4749 | 77.7817 | 291.5043 | 92.2714 | 70.7107 | 25.5253 | 2.7606 | 45.2748 | 16.6392 | -20 | 25 | 1088.663 | 350.3214 | 1.8623 | 58.5298 | 228.4324 | 70.0486 | 53.2089 | 22.6216 | 3.4726 | 34.9902 | 12.9978 | 53.0513 | 5.3478
|  | 600 |  | 12.0<Th≤14.0 | 45 |  | 848.5281 | 110 | 610 | 997.5 | 1.75 | 45 | 0 | 1273.076 | 997.5 | 2.4749 | 77.7817 | 298.7492 | 92.2714 | 70.7107 | 25.5253 | 2.7606 | 49.1905 | 17.461 | -20 | 25 | 1128.2508 | 363.0603 | 1.8623 | 58.5298 | 234.1918 | 70.0486 | 53.2089 | 22.6216 | 3.4726 | 38.0337 | 13.6428 | 55.1164 | 5.419
|  | 600 |  | 14.0<Th≤16.0 | 45 |  | 848.5281 | 110 | 610 | 997.5 | 1.75 | 45 | 0 | 1273.076 | 997.5 | 2.4749 | 77.7817 | 298.7492 | 92.2714 | 70.7107 | 25.5253 | 2.7606 | 49.1905 | 17.461 | -20 | 25 | 1128.2508 | 363.0603 | 1.8623 | 58.5298 | 234.1918 | 70.0486 | 53.2089 | 22.6216 | 3.4726 | 38.0337 | 13.6428 | 55.1164 | 5.419
|  | 600 |  | 16.0<Th≤20.0 | 45 |  | 848.5281 | 120 | 620 | 1015 | 1.75 | 45 | 0 | 1295.4106 | 1015 | 2.4749 | 77.7817 | 302.3716 | 92.2714 | 70.7107 | 25.5253 | 2.7606 | 51.2265 | 17.8777 | -20 | 25 | 1148.0446 | 369.4298 | 1.8623 | 58.5298 | 237.0715 | 70.0486 | 53.2089 | 22.6216 | 3.4726 | 39.6167 | 13.9699 | 56.1607 | 5.4546