## 底板钢筋数量表(整体砼)（0度）
每延米整体式基础底板钢筋数量表 (Lo=1.5m)(φ=0°)
每延米整体式基础底板钢筋数量表 (Lo=1.5m)(φ=0°)
跨径 L (m) | 净跨径L0 (m) | 净空 H0 (m) | 填土高 Th (m) | 涵台尺寸 |  |  |  | 基础参数 |  |  | 材 料 数 量 (每延米)
|  |  |  | C1 (cm) | C2 (cm) | C3 (cm) | Hd (cm) | θ(°) | m (cm) | n | N1钢筋 |  |  |  | N2钢筋 |  |  |  | N3钢筋 |  |  |  | N4钢筋 |  |  |  | N5钢筋 |  |  |  | N6钢筋 |  |  |  | HRB400钢筋总计(kg) | C30砼 基础底板(m3/m)
[11 empty] | 直 径(mm) | 长 度(cm) | 根 数(根) | 共 重(kg) | 直 径(mm) | 长 度(cm) | 根 数(根) | 共 重(kg) | 直 径(mm) | 长 度(cm) | 根 数(根) | 共 重(kg) | 直 径(mm) | 长 度(cm) | 根 数(根) | 共 重(kg) | 直 径(mm) | 长 度(cm) | 根 数(根) | 共 重(kg) | 直 径(mm) | 长 度(cm) | 根 数(根) | 共 重(kg)
1.9 | 1.5 | 1.5 | 0.5≤Th≤2.0 | #REF! | #REF! | 145 | 60 | 0 | 15 | 13 | 12 | 100 | 28 | 24.8588 | 16 | 355 | 10 | 56.0309 | 20 | 120 | 10 | 29.5938 | 14 | 79 | 21 | 20.0476 | 12 | 100 | 4 | 3.5513 | 12 | 307 | 5 | 13.6279 | 147.7103 | 1.74
|  |  | 2.0<Th≤4.0 |  |  | 145 | 60 |  | 15 | 13 | 12 | 100 | 28 | 24.8588 | 16 | 355 | 10 | 56.0309 | 20 | 120 | 10 | 29.5938 | 14 | 79 | 21 | 20.0476 | 12 | 100 | 4 | 3.5513 | 12 | 307 | 5 | 13.6279 | 147.7103 | 1.74
|  |  | 4.0<Th≤6.0 | #REF! | #REF! | 145 | 60 |  | 15 | 13 | 12 | 100 | 28 | 24.8588 | 16 | 355 | 10 | 56.0309 | 20 | 120 | 10 | 29.5938 | 14 | 79 | 21 | 20.0476 | 12 | 100 | 4 | 3.5513 | 12 | 307 | 5 | 13.6279 | 147.7103 | 1.74
|  |  | 6.0<Th≤8.0 | #REF! | #REF! | 145 | 60 |  | 15 | 13 | 12 | 100 | 28 | 24.8588 | 16 | 355 | 10 | 56.0309 | 20 | 120 | 10 | 29.5938 | 14 | 79 | 21 | 20.0476 | 12 | 100 | 4 | 3.5513 | 12 | 307 | 5 | 13.6279 | 147.7103 | 1.74
|  |  | 8.0<Th≤10.0 | #REF! | #REF! | 145 | 60 |  | 15 | 13 | 12 | 100 | 28 | 24.8588 | 16 | 355 | 10 | 56.0309 | 20 | 120 | 10 | 29.5938 | 14 | 79 | 21 | 20.0476 | 12 | 100 | 4 | 3.5513 | 12 | 307 | 5 | 13.6279 | 147.7103 | 1.74
|  |  | 10.0<Th≤12.0 | #REF! | #REF! | 175 | 60 |  | 15 | 16 | 12 | 100 | 34 | 30.1857 | 16 | 415 | 10 | 65.501 | 20 | 120 | 10 | 29.5938 | 14 | 79 | 27 | 25.7755 | 12 | 100 | 4 | 3.5513 | 12 | 367 | 5 | 16.2914 | 170.8985 | 2.1
|  |  | 12.0<Th≤14.0 | #REF! | #REF! | 185 | 60 |  | 15 | 17 | 12 | 100 | 36 | 31.9613 | 20 | 435 | 10 | 107.2775 | 20 | 120 | 10 | 29.5938 | 14 | 79 | 27 | 25.7755 | 12 | 100 | 4 | 3.5513 | 12 | 387 | 5 | 17.1792 | 215.3386 | 2.22
|  |  | 14.0<Th≤16.0 | #REF! | #REF! | 185 | 70 |  | 15 | 17 | 12 | 100 | 36 | 31.9613 | 20 | 435 | 10 | 107.2775 | 20 | 120 | 10 | 29.5938 | 14 | 89 | 27 | 29.0382 | 12 | 100 | 4 | 3.5513 | 12 | 387 | 5 | 17.1792 | 218.6013 | 2.59
|  |  | 16.0<Th≤18.0 | #REF! | #REF! | 185 | 70 |  | 15 | 17 | 12 | 100 | 36 | 31.9613 | 20 | 435 | 10 | 107.2775 | 20 | 120 | 10 | 29.5938 | 14 | 89 | 27 | 29.0382 | 12 | 100 | 4 | 3.5513 | 12 | 387 | 5 | 17.1792 | 218.6013 | 2.59
|  |  | 18.0<Th≤20.0 | #REF! | #REF! | 185 | 70 |  | 15 | 17 | 12 | 100 | 36 | 31.9613 | 20 | 435 | 10 | 107.2775 | 20 | 120 | 10 | 29.5938 | 14 | 89 | 27 | 29.0382 | 12 | 100 | 4 | 3.5513 | 12 | 387 | 5 | 17.1792 | 218.6013 | 2.59

## 底板钢筋数量表(整体砼)（5~45度）
斜交涵洞端部N2'钢筋数量表 (Lo=2.0m)(0.5m≤填土高Th≤20.0m)
跨径L (m) | 净跨径L0 (m) | 净空 H0 (m) | 填土高 Th(m) | 涵台尺寸 |  | 5° | [6 empty] | 10° | [6 empty] | 15°
[6 empty] | 基础参数 |  |  | 材 料 数 量（两个端部） |  |  |  | 基础参数 |  |  | 材 料 数 量（两个端部） |  |  |  | 基础参数 |  |  | 材 料 数 量（两个端部）
|  |  |  | C3 (cm) | Hd (cm) | θ(°) | B1 (cm) | n1 | 两个端部N2'钢筋 |  |  |  | θ(°) | B1 (cm) | n1 | 两个端部N2'钢筋 |  |  |  | θ(°) | B1 (cm) | n1 | 两个端部N2'钢筋
[9 empty] | 直 径(mm) | 长 度(cm) | 根 数(根) | 共 重(kg) |  |  |  | 直 径(mm) | 长 度(cm) | 根 数(根) | 共 重(kg) |  |  |  | 直 径(mm) | 长 度(cm) | 根 数(根) | 共 重(kg)
1.9 | 1.5 | 1.5 | 0.5≤Th≤10.0 | 145 |  | 5 | 25.3717 | 1 | 16 | 356.0505 | 4 | 22.4787 | 10 | 51.1348 | 4 | 16 | 359.2423 | 10 | 56.7005 | 15 | 77.7053 | 6 | 16 | 364.7009 | 14 | 80.5869
|  |  | 10.0<Th≤12.0 | 175 |  |  | 30.621 | 2 | 16 | 416.2796 | 6 | 39.4218 |  | 61.7144 | 5 | 16 | 420.1679 | 12 | 79.5799 |  | 93.7822 | 8 | 16 | 426.8175 | 18 | 121.2591
|  |  | 12.0<Th≤20.0 | 185 |  |  | 32.3708 | 2 | 20 | 436.356 | 6 | 64.5672 |  | 65.241 | 5 | 20 | 440.4764 | 12 | 130.3537 |  | 99.1412 | 8 | 20 | 447.523 | 18 | 198.6586
|  |  | 12.0<Th≤20.0 | 185 |  |  | 32.3708 | 2 | 20 | 436.356 | 6 | 64.5672 |  | 65.241 | 5 | 20 | 440.4764 | 12 | 130.3537 |  | 99.1412 | 8 | 20 | 447.523 | 18 | 198.6586
跨径L (m) | 净跨径L0 (m) | 净空 H0 (m) | 填土高 Th(m) | 涵台尺寸 |  | 20° | [6 empty] | 25° | [6 empty] | 30°
[6 empty] | 基础参数 |  |  | 材 料 数 量（两个端部） |  |  |  | 基础参数 |  |  | 材 料 数 量（两个端部） |  |  |  | 基础参数 |  |  | 材 料 数 量（两个端部）
|  |  |  | C3 (cm) | Hd (cm) | θ(°) | B1 (cm) | n1 | 两个端部N2'钢筋 |  |  |  | θ(°) | B1 (cm) | n1 | 两个端部N2'钢筋 |  |  |  | θ(°) | B1 (cm) | n1 | 两个端部N2'钢筋
[9 empty] | 直 径(mm) | 长 度(cm) | 根 数(根) | 共 重(kg) |  |  |  | 直 径(mm) | 长 度(cm) | 根 数(根) | 共 重(kg) |  |  |  | 直 径(mm) | 长 度(cm) | 根 数(根) | 共 重(kg)
1.9 | 1.5 | 1.5 | 0.5≤Th≤10.0 | 145 |  | 20 | 105.5514 | 9 | 16 | 372.6489 | 20 | 117.633 | 25 | 135.2292 | 12 | 16 | 383.4289 | 26 | 157.3467 | 30 | 167.4316 | 15 | 16 | 397.5426 | 32 | 200.7859
|  |  | 10.0<Th≤12.0 | 175 |  |  | 127.3896 | 11 | 16 | 436.4996 | 24 | 165.3463 |  | 163.2077 | 15 | 16 | 449.6316 | 32 | 227.0943 |  | 202.0726 | 19 | 16 | 466.8247 | 40 | 294.7225
|  |  | 12.0<Th≤20.0 | 185 |  |  | 134.669 | 12 | 20 | 457.7831 | 26 | 293.5301 |  | 172.5338 | 16 | 20 | 471.6992 | 34 | 395.5155 |  | 213.6196 | 20 | 20 | 489.9187 | 42 | 507.4495
|  |  | 12.0<Th≤20.0 | 185 |  |  | 134.669 | 12 | 20 | 457.7831 | 26 | 293.5301 |  | 172.5338 | 16 | 20 | 471.6992 | 34 | 395.5155 |  | 213.6196 | 20 | 20 | 489.9187 | 42 | 507.4495
跨径L (m) | 净跨径L0 (m) | 净空 H0 (m) | 填土高 Th(m) | 涵台尺寸 |  | 35° | [6 empty] | 40° | [6 empty] | 45°
[6 empty] | 基础参数 |  |  | 材 料 数 量（两个端部） |  |  |  | 基础参数 |  |  | 材 料 数 量（两个端部） |  |  |  | 基础参数 |  |  | 材 料 数 量（两个端部）
|  |  |  | C3 (cm) | Hd (cm) | θ(°) | B1 (cm) | n1 | 两个端部N2'钢筋 |  |  |  | θ(°) | B1 (cm) | n1 | 两个端部N2'钢筋 |  |  |  | θ(°) | B1 (cm) | n1 | 两个端部N2'钢筋
[9 empty] | 直 径(mm) | 长 度(cm) | 根 数(根) | 共 重(kg) |  |  |  | 直 径(mm) | 长 度(cm) | 根 数(根) | 共 重(kg) |  |  |  | 直 径(mm) | 长 度(cm) | 根 数(根) | 共 重(kg)
1.9 | 1.5 | 1.5 | 0.5≤Th≤10.0 | 145 |  | 35 | 203.0602 | 19 | 16 | 415.713 | 40 | 262.4539 | 40 | 243.3389 | 23 | 16 | 438.987 | 48 | 332.5771 | 45 | 290 | 28 | 16 | 468.9087 | 58 | 429.2554
|  |  | 10.0<Th≤12.0 | 175 |  |  | 245.0726 | 23 | 16 | 488.9595 | 48 | 370.4364 |  | 293.6849 | 28 | 16 | 517.3114 | 58 | 473.565 |  | 350 | 34 | 16 | 553.7615 | 70 | 611.8153
|  |  | 12.0<Th≤20.0 | 185 |  |  | 259.0768 | 24 | 20 | 513.375 | 50 | 633.0299 |  | 310.4669 | 30 | 20 | 543.4196 | 62 | 830.8957 |  | 370 | 36 | 20 | 582.0458 | 74 | 1062.2052
|  |  | 12.0<Th≤20.0 | 185 |  |  | 259.0768 | 24 | 20 | 513.375 | 50 | 633.0299 |  | 310.4669 | 30 | 20 | 543.4196 | 62 | 830.8957 |  | 370 | 36 | 20 | 582.0458 | 74 | 1062.2052

## 底板钢筋数量表(整体砼)（5~45度） (2)
斜交涵洞端部N6'钢筋数量表 (Lo=2.0m)(0.5m≤填土高Th≤20.0m)
跨径L (m) | 净跨径L0 (m) | 净空 H0 (m) | 填土高 Th(m) | 涵台尺寸 |  | 5° | [6 empty] | 10° | [6 empty] | 15°
[6 empty] | 基础参数 |  |  | 材 料 数 量（两个端部） |  |  |  | 基础参数 |  |  | 材 料 数 量（两个端部） |  |  |  | 基础参数 |  |  | 材 料 数 量（两个端部）
|  |  |  | C3 (cm) | Hd (cm) | θ(°) | B1 (cm) | n2 | 两个端部N6'钢筋 |  |  |  | θ(°) | B1 (cm) | n2 | 两个端部N6'钢筋 |  |  |  | θ(°) | B1 (cm) | n2 | 两个端部N6'钢筋
[9 empty] | 直 径(mm) | 长 度(cm) | 根 数(根) | 共 重(kg) |  |  |  | 直 径(mm) | 长 度(cm) | 根 数(根) | 共 重(kg) |  |  |  | 直 径(mm) | 长 度(cm) | 根 数(根) | 共 重(kg)
1.9 | 1.5 | 1.5 | 0.5≤Th≤10.0 | 145 |  | 5 | 25.3717 | 0 | 12 | 308.0581 | 2 | 5.47 | 10 | 51.1348 | 2 | 12 | 311.2732 | 6 | 16.5812 | 15 | 77.7053 | 3 | 12 | 316.7715 | 8 | 22.4987
|  |  | 10.0<Th≤12.0 | 175 |  |  | 30.621 | 1 | 12 | 368.2873 | 4 | 13.0788 |  | 61.7144 | 2 | 12 | 372.1988 | 6 | 19.8266 |  | 93.7822 | 4 | 12 | 378.8881 | 10 | 33.6382
|  |  | 12.0<Th≤20.0 | 185 |  |  | 32.3708 | 1 | 12 | 388.3637 | 4 | 13.7918 |  | 65.241 | 2 | 12 | 392.5073 | 6 | 20.9084 |  | 99.1412 | 4 | 12 | 399.5936 | 10 | 35.4765
|  |  | 12.0<Th≤20.0 | 185 |  |  | 32.3708 | 1 | 12 | 388.3637 | 4 | 13.7918 |  | 65.241 | 2 | 12 | 392.5073 | 6 | 20.9084 |  | 99.1412 | 4 | 12 | 399.5936 | 10 | 35.4765
跨径L (m) | 净跨径L0 (m) | 净空 H0 (m) | 填土高 Th(m) | 涵台尺寸 |  | 20° | [6 empty] | 25° | [6 empty] | 30°
[6 empty] | 基础参数 |  |  | 材 料 数 量（两个端部） |  |  |  | 基础参数 |  |  | 材 料 数 量（两个端部） |  |  |  | 基础参数 |  |  | 材 料 数 量（两个端部）
|  |  |  | C3 (cm) | Hd (cm) | θ(°) | B1 (cm) | n2 | 两个端部N6'钢筋 |  |  |  | θ(°) | B1 (cm) | n2 | 两个端部N6'钢筋 |  |  |  | θ(°) | B1 (cm) | n2 | 两个端部N6'钢筋
[9 empty] | 直 径(mm) | 长 度(cm) | 根 数(根) | 共 重(kg) |  |  |  | 直 径(mm) | 长 度(cm) | 根 数(根) | 共 重(kg) |  |  |  | 直 径(mm) | 长 度(cm) | 根 数(根) | 共 重(kg)
1.9 | 1.5 | 1.5 | 0.5≤Th≤10.0 | 145 |  | 20 | 105.5514 | 4 | 12 | 324.7772 | 10 | 28.8342 | 25 | 135.2292 | 6 | 12 | 335.6357 | 14 | 41.7175 | 30 | 167.4316 | 7 | 12 | 349.852 | 16 | 49.6966
|  |  | 10.0<Th≤12.0 | 175 |  |  | 127.3896 | 5 | 12 | 388.6279 | 12 | 41.4035 |  | 163.2077 | 7 | 12 | 401.8384 | 16 | 57.0812 |  | 202.0726 | 9 | 12 | 419.1341 | 20 | 74.4226
|  |  | 12.0<Th≤20.0 | 185 |  |  | 134.669 | 6 | 12 | 409.9115 | 14 | 50.9495 |  | 172.5338 | 8 | 12 | 423.9059 | 18 | 67.7429 |  | 213.6196 | 10 | 12 | 442.2281 | 22 | 86.3756
|  |  | 12.0<Th≤20.0 | 185 |  |  | 134.669 | 6 | 12 | 409.9115 | 14 | 50.9495 |  | 172.5338 | 8 | 12 | 423.9059 | 18 | 67.7429 |  | 213.6196 | 10 | 12 | 442.2281 | 22 | 86.3756
跨径L (m) | 净跨径L0 (m) | 净空 H0 (m) | 填土高 Th(m) | 涵台尺寸 |  | 35° | [6 empty] | 40° | [6 empty] | 45°
[6 empty] | 基础参数 |  |  | 材 料 数 量（两个端部） |  |  |  | 基础参数 |  |  | 材 料 数 量（两个端部） |  |  |  | 基础参数 |  |  | 材 料 数 量（两个端部）
|  |  |  | C3 (cm) | Hd (cm) | θ(°) | B1 (cm) | n2 | 两个端部N6'钢筋 |  |  |  | θ(°) | B1 (cm) | n2 | 两个端部N6'钢筋 |  |  |  | θ(°) | B1 (cm) | n2 | 两个端部N6'钢筋
[9 empty] | 直 径(mm) | 长 度(cm) | 根 数(根) | 共 重(kg) |  |  |  | 直 径(mm) | 长 度(cm) | 根 数(根) | 共 重(kg) |  |  |  | 直 径(mm) | 长 度(cm) | 根 数(根) | 共 重(kg)
1.9 | 1.5 | 1.5 | 0.5≤Th≤10.0 | 145 |  | 35 | 203.0602 | 9 | 12 | 368.1546 | 20 | 65.3706 | 40 | 243.3389 | 11 | 12 | 391.5978 | 24 | 83.4399 | 45 | 290 | 14 | 12 | 421.7372 | 30 | 112.3273
|  |  | 10.0<Th≤12.0 | 175 |  |  | 245.0726 | 11 | 12 | 441.401 | 24 | 94.0517 |  | 293.6849 | 14 | 12 | 469.9223 | 30 | 125.1611 |  | 350 | 17 | 12 | 506.59 | 36 | 161.9128
|  |  | 12.0<Th≤20.0 | 185 |  |  | 259.0768 | 12 | 12 | 465.8165 | 26 | 107.5252 |  | 310.4669 | 15 | 12 | 496.0304 | 32 | 140.9225 |  | 370 | 18 | 12 | 534.8742 | 38 | 180.4502
|  |  | 12.0<Th≤20.0 | 185 |  |  | 259.0768 | 12 | 12 | 465.8165 | 26 | 107.5252 |  | 310.4669 | 15 | 12 | 496.0304 | 32 | 140.9225 |  | 370 | 18 | 12 | 534.8742 | 38 | 180.4502