## 底板钢筋数量表(整体砼)（0度）
每延米整体式基础底板钢筋数量表 (Lo=1.5m)(φ=0°)
每延米整体式基础底板钢筋数量表 (Lo=2.0m)(φ=0°)
跨径 L (m) | 净跨径L0 (m) | 净空 H0 (m) | 填土高 Th (m) | 涵台尺寸 |  |  |  | 基础参数 |  |  | 材 料 数 量 (每延米)
|  |  |  | C1 (cm) | C2 (cm) | C3 (cm) | Hd (cm) | θ(°) | m (cm) | n | N1钢筋 |  |  |  | N2钢筋 |  |  |  | N3钢筋 |  |  |  | N4钢筋 |  |  |  | N5钢筋 |  |  |  | N6钢筋 |  |  |  | HRB400钢筋总计(kg) | C30砼 基础底板(m3/m)
[11 empty] | 直 径(mm) | 长 度(cm) | 根 数(根) | 共 重(kg) | 直 径(mm) | 长 度(cm) | 根 数(根) | 共 重(kg) | 直 径(mm) | 长 度(cm) | 根 数(根) | 共 重(kg) | 直 径(mm) | 长 度(cm) | 根 数(根) | 共 重(kg) | 直 径(mm) | 长 度(cm) | 根 数(根) | 共 重(kg) | 直 径(mm) | 长 度(cm) | 根 数(根) | 共 重(kg)
2.4 | 2 | 2 | 0.5≤Th≤2.0 | #REF! | #REF! | 170 | 60 | 0 | 10 | 16 | 12 | 100 | 34 | 30.1857 | 16 | 405 | 10 | 63.9226 | 20 | 150 | 10 | 36.9923 | 14 | 79 | 27 | 25.7755 | 12 | 100 | 4 | 3.5513 | 12 | 357 | 5 | 15.8475 | 176.2747 | 2.04
|  |  | 2.0<Th≤4.0 |  |  | 170 | 60 |  | 10 | 16 | 12 | 100 | 34 | 30.1857 | 16 | 405 | 10 | 63.9226 | 20 | 150 | 10 | 36.9923 | 14 | 79 | 27 | 25.7755 | 12 | 100 | 4 | 3.5513 | 12 | 357 | 5 | 15.8475 | 176.2747 | 2.04
|  |  | 4.0<Th≤6.0 | #REF! | #REF! | 180 | 70 |  | 10 | 17 | 12 | 100 | 36 | 31.9613 | 16 | 425 | 10 | 67.0793 | 20 | 150 | 10 | 36.9923 | 14 | 89 | 27 | 29.0382 | 12 | 100 | 4 | 3.5513 | 12 | 377 | 5 | 16.7353 | 185.3576 | 2.52
|  |  | 6.0<Th≤8.0 | #REF! | #REF! | 180 | 80 |  | 10 | 17 | 12 | 100 | 36 | 31.9613 | 16 | 425 | 10 | 67.0793 | 20 | 150 | 10 | 36.9923 | 14 | 99 | 27 | 32.3009 | 12 | 100 | 4 | 3.5513 | 12 | 377 | 5 | 16.7353 | 188.6203 | 2.88
|  |  | 8.0<Th≤10.0 | #REF! | #REF! | 180 | 80 |  | 10 | 17 | 12 | 100 | 36 | 31.9613 | 16 | 425 | 10 | 67.0793 | 20 | 150 | 10 | 36.9923 | 14 | 99 | 27 | 32.3009 | 12 | 100 | 4 | 3.5513 | 12 | 377 | 5 | 16.7353 | 188.6203 | 2.88
|  |  | 10.0<Th≤12.0 | #REF! | #REF! | 190 | 80 |  | 10 | 18 | 12 | 100 | 38 | 33.7369 | 16 | 445 | 10 | 70.236 | 20 | 150 | 10 | 36.9923 | 14 | 99 | 30 | 35.8899 | 12 | 100 | 4 | 3.5513 | 12 | 397 | 5 | 17.6231 | 198.0294 | 3.04
|  |  | 12.0<Th≤14.0 | #REF! | #REF! | 220 | 90 |  | 10 | 21 | 12 | 100 | 44 | 39.0638 | 16 | 505 | 10 | 79.706 | 20 | 150 | 10 | 36.9923 | 14 | 109 | 33 | 43.4666 | 12 | 100 | 4 | 3.5513 | 12 | 457 | 5 | 20.2866 | 223.0665 | 3.96
|  |  | 14.0<Th≤16.0 | #REF! | #REF! | 220 | 90 |  | 10 | 21 | 12 | 100 | 44 | 39.0638 | 20 | 505 | 10 | 124.5406 | 20 | 150 | 10 | 36.9923 | 14 | 109 | 33 | 43.4666 | 12 | 100 | 4 | 3.5513 | 12 | 457 | 5 | 20.2866 | 267.9011 | 3.96
|  |  | 16.0<Th≤18.0 | #REF! | #REF! | 230 | 90 |  | 10 | 22 | 12 | 100 | 46 | 40.8394 | 20 | 525 | 10 | 129.4729 | 20 | 150 | 10 | 36.9923 | 14 | 109 | 36 | 47.4182 | 12 | 100 | 4 | 3.5513 | 12 | 477 | 5 | 21.1744 | 279.4484 | 4.14
|  |  | 18.0<Th≤20.0 | #REF! | #REF! | 230 | 90 |  | 10 | 22 | 12 | 100 | 46 | 40.8394 | 20 | 525 | 10 | 129.4729 | 20 | 150 | 10 | 36.9923 | 14 | 109 | 36 | 47.4182 | 12 | 100 | 4 | 3.5513 | 12 | 477 | 5 | 21.1744 | 279.4484 | 4.14

## 底板钢筋数量表(整体砼)（5~45度）
斜交涵洞端部N2'钢筋数量表 (Lo=2.0m)(0.5m≤填土高Th≤20.0m)
跨径L (m) | 净跨径L0 (m) | 净空 H0 (m) | 填土高 Th(m) | 涵台尺寸 |  | 5° | [6 empty] | 10° | [6 empty] | 15°
[6 empty] | 基础参数 |  |  | 材 料 数 量（两个端部） |  |  |  | 基础参数 |  |  | 材 料 数 量（两个端部） |  |  |  | 基础参数 |  |  | 材 料 数 量（两个端部）
|  |  |  | C3 (cm) | Hd (cm) | θ(°) | B1 (cm) | n1 | 两个端部N2'钢筋 |  |  |  | θ(°) | B1 (cm) | n1 | 两个端部N2'钢筋 |  |  |  | θ(°) | B1 (cm) | n1 | 两个端部N2'钢筋
[9 empty] | 直 径(mm) | 长 度(cm) | 根 数(根) | 共 重(kg) |  |  |  | 直 径(mm) | 长 度(cm) | 根 数(根) | 共 重(kg) |  |  |  | 直 径(mm) | 长 度(cm) | 根 数(根) | 共 重(kg)
2.4 | 2 | 2 | 0.5≤Th≤4.0 | 170 |  | 5 | 29.7461 | 1 | 16 | 406.2414 | 4 | 25.6474 | 10 | 59.9512 | 4 | 16 | 410.0136 | 10 | 64.7139 | 15 | 91.1027 | 8 | 16 | 416.4648 | 18 | 118.3178
|  |  | 4.0<Th≤10.0 | 180 |  |  | 31.4959 | 2 | 16 | 426.3178 | 6 | 40.3724 |  | 63.4777 | 5 | 16 | 430.3222 | 12 | 81.5032 |  | 96.4617 | 8 | 16 | 437.1703 | 18 | 124.2003
|  |  | 10.0<Th≤12.0 | 190 |  |  | 33.2457 | 2 | 16 | 446.3942 | 6 | 42.2736 |  | 67.0043 | 5 | 16 | 450.6307 | 12 | 85.3496 |  | 101.8207 | 9 | 16 | 457.8758 | 20 | 144.5364
|  |  | 12.0<Th≤14.0 | 220 |  |  | 38.495 | 2 | 16 | 506.6234 | 6 | 47.9773 |  | 77.5839 | 6 | 16 | 511.5563 | 14 | 113.0371 |  | 117.8976 | 10 | 16 | 519.9924 | 22 | 180.559
|  |  | 14.0<Th≤16.0 | 220 |  |  | 38.495 | 2 | 20 | 506.6234 | 6 | 74.9646 |  | 77.5839 | 6 | 20 | 511.5563 | 14 | 176.6205 |  | 117.8976 | 10 | 20 | 519.9924 | 22 | 282.1235
|  |  | 16.0<Th≤20.0 | 230 |  |  | 40.2448 | 3 | 20 | 526.6998 | 8 | 103.9137 |  | 81.1104 | 7 | 20 | 531.8648 | 16 | 209.8654 |  | 123.2566 | 11 | 20 | 540.6979 | 24 | 320.0261
|  |  | 16.0<Th≤20.0 | 230 |  |  | 40.2448 | 3 | 20 | 526.6998 | 8 | 103.9137 |  | 81.1104 | 7 | 20 | 531.8648 | 16 | 209.8654 |  | 123.2566 | 11 | 20 | 540.6979 | 24 | 320.0261
跨径L (m) | 净跨径L0 (m) | 净空 H0 (m) | 填土高 Th(m) | 涵台尺寸 |  | 20° | [6 empty] | 25° | [6 empty] | 30°
[6 empty] | 基础参数 |  |  | 材 料 数 量（两个端部） |  |  |  | 基础参数 |  |  | 材 料 数 量（两个端部） |  |  |  | 基础参数 |  |  | 材 料 数 量（两个端部）
|  |  |  | C3 (cm) | Hd (cm) | θ(°) | B1 (cm) | n1 | 两个端部N2'钢筋 |  |  |  | θ(°) | B1 (cm) | n1 | 两个端部N2'钢筋 |  |  |  | θ(°) | B1 (cm) | n1 | 两个端部N2'钢筋
[9 empty] | 直 径(mm) | 长 度(cm) | 根 数(根) | 共 重(kg) |  |  |  | 直 径(mm) | 长 度(cm) | 根 数(根) | 共 重(kg) |  |  |  | 直 径(mm) | 长 度(cm) | 根 数(根) | 共 重(kg)
2.4 | 2 | 2 | 0.5≤Th≤4.0 | 170 |  | 20 | 123.7499 | 11 | 16 | 425.8578 | 24 | 161.3152 | 25 | 158.5446 | 14 | 16 | 438.5978 | 30 | 207.6764 | 30 | 196.2991 | 18 | 16 | 455.2777 | 38 | 273.0609
|  |  | 4.0<Th≤10.0 | 180 |  |  | 131.0293 | 12 | 16 | 447.1413 | 26 | 183.4922 |  | 167.8708 | 15 | 16 | 460.6654 | 32 | 232.6671 |  | 207.8461 | 19 | 16 | 478.3717 | 40 | 302.0125
|  |  | 10.0<Th≤12.0 | 190 |  |  | 138.3087 | 12 | 16 | 468.4249 | 26 | 192.2263 |  | 177.1969 | 16 | 16 | 482.7329 | 34 | 259.051 |  | 219.3931 | 20 | 16 | 501.4657 | 42 | 332.4222
|  |  | 12.0<Th≤14.0 | 220 |  |  | 160.1469 | 15 | 16 | 532.2756 | 32 | 268.8351 |  | 205.1754 | 19 | 16 | 548.9356 | 40 | 346.562 |  | 254.0341 | 24 | 16 | 570.7477 | 50 | 450.4159
|  |  | 14.0<Th≤16.0 | 220 |  |  | 160.1469 | 15 | 20 | 532.2756 | 32 | 420.0549 |  | 205.1754 | 19 | 20 | 548.9356 | 40 | 541.5031 |  | 254.0341 | 24 | 20 | 570.7477 | 50 | 703.7748
|  |  | 16.0<Th≤20.0 | 230 |  |  | 167.4263 | 15 | 20 | 553.5591 | 32 | 436.8512 |  | 214.5015 | 20 | 20 | 571.0032 | 42 | 591.4354 |  | 265.5811 | 25 | 20 | 593.8417 | 52 | 761.5415
|  |  | 16.0<Th≤20.0 | 230 |  |  | 167.4263 | 15 | 20 | 553.5591 | 32 | 436.8512 |  | 214.5015 | 20 | 20 | 571.0032 | 42 | 591.4354 |  | 265.5811 | 25 | 20 | 593.8417 | 52 | 761.5415
跨径L (m) | 净跨径L0 (m) | 净空 H0 (m) | 填土高 Th(m) | 涵台尺寸 |  | 35° | [6 empty] | 40° | [6 empty] | 45°
[6 empty] | 基础参数 |  |  | 材 料 数 量（两个端部） |  |  |  | 基础参数 |  |  | 材 料 数 量（两个端部） |  |  |  | 基础参数 |  |  | 材 料 数 量（两个端部）
|  |  |  | C3 (cm) | Hd (cm) | θ(°) | B1 (cm) | n1 | 两个端部N2'钢筋 |  |  |  | θ(°) | B1 (cm) | n1 | 两个端部N2'钢筋 |  |  |  | θ(°) | B1 (cm) | n1 | 两个端部N2'钢筋
[9 empty] | 直 径(mm) | 长 度(cm) | 根 数(根) | 共 重(kg) |  |  |  | 直 径(mm) | 长 度(cm) | 根 数(根) | 共 重(kg) |  |  |  | 直 径(mm) | 长 度(cm) | 根 数(根) | 共 重(kg)
2.4 | 2 | 2 | 0.5≤Th≤4.0 | 170 |  | 35 | 238.0706 | 22 | 16 | 476.7517 | 46 | 346.1383 | 40 | 285.2939 | 27 | 16 | 504.2574 | 56 | 445.6971 | 45 | 340 | 33 | 16 | 539.6194 | 68 | 579.1566
|  |  | 4.0<Th≤10.0 | 180 |  |  | 252.0747 | 24 | 16 | 501.1672 | 50 | 395.5052 |  | 302.0759 | 29 | 16 | 530.3655 | 60 | 502.257 |  | 360 | 35 | 16 | 567.9037 | 72 | 645.3669
|  |  | 10.0<Th≤12.0 | 190 |  |  | 266.0789 | 25 | 16 | 525.5827 | 52 | 431.364 |  | 318.8579 | 30 | 16 | 556.4737 | 62 | 544.5475 |  | 380 | 37 | 16 | 596.188 | 76 | 715.1486
|  |  | 12.0<Th≤14.0 | 220 |  |  | 308.0913 | 29 | 16 | 598.8292 | 60 | 567.0923 |  | 369.2038 | 35 | 16 | 634.7981 | 72 | 721.3858 |  | 440 | 43 | 16 | 681.0408 | 88 | 945.9219
|  |  | 14.0<Th≤16.0 | 220 |  |  | 308.0913 | 29 | 20 | 598.8292 | 60 | 886.0817 |  | 369.2038 | 35 | 20 | 634.7981 | 72 | 1127.1654 |  | 440 | 43 | 20 | 681.0408 | 88 | 1478.003
|  |  | 16.0<Th≤20.0 | 230 |  |  | 322.0955 | 31 | 20 | 623.2447 | 64 | 983.6896 |  | 385.9858 | 37 | 20 | 660.9062 | 76 | 1238.7195 |  | 460 | 45 | 20 | 709.325 | 92 | 1609.3579
|  |  | 16.0<Th≤20.0 | 230 |  |  | 322.0955 | 31 | 20 | 623.2447 | 64 | 983.6896 |  | 385.9858 | 37 | 20 | 660.9062 | 76 | 1238.7195 |  | 460 | 45 | 20 | 709.325 | 92 | 1609.3579

## 底板钢筋数量表(整体砼)（5~45度） (2)
斜交涵洞端部N6'钢筋数量表 (Lo=2.0m)(0.5m≤填土高Th≤20.0m)
跨径L (m) | 净跨径L0 (m) | 净空 H0 (m) | 填土高 Th(m) | 涵台尺寸 |  | 5° | [6 empty] | 10° | [6 empty] | 15°
[6 empty] | 基础参数 |  |  | 材 料 数 量（两个端部） |  |  |  | 基础参数 |  |  | 材 料 数 量（两个端部） |  |  |  | 基础参数 |  |  | 材 料 数 量（两个端部）
|  |  |  | C3 (cm) | Hd (cm) | θ(°) | B1 (cm) | n2 | 两个端部N6'钢筋 |  |  |  | θ(°) | B1 (cm) | n2 | 两个端部N6'钢筋 |  |  |  | θ(°) | B1 (cm) | n2 | 两个端部N6'钢筋
[9 empty] | 直 径(mm) | 长 度(cm) | 根 数(根) | 共 重(kg) |  |  |  | 直 径(mm) | 长 度(cm) | 根 数(根) | 共 重(kg) |  |  |  | 直 径(mm) | 长 度(cm) | 根 数(根) | 共 重(kg)
2.4 | 2 | 2 | 0.5≤Th≤4.0 | 170 |  | 5 | 29.7461 | 0 | 12 | 358.2491 | 2 | 6.3612 | 10 | 59.9512 | 2 | 12 | 362.0445 | 6 | 19.2857 | 15 | 91.1027 | 4 | 12 | 368.5353 | 10 | 32.7191
|  |  | 4.0<Th≤10.0 | 180 |  |  | 31.4959 | 1 | 12 | 378.3255 | 4 | 13.4353 |  | 63.4777 | 2 | 12 | 382.353 | 6 | 20.3675 |  | 96.4617 | 4 | 12 | 389.2408 | 10 | 34.5573
|  |  | 10.0<Th≤12.0 | 190 |  |  | 33.2457 | 1 | 12 | 398.4019 | 4 | 14.1483 |  | 67.0043 | 2 | 12 | 402.6616 | 6 | 21.4493 |  | 101.8207 | 4 | 12 | 409.9464 | 10 | 36.3956
|  |  | 12.0<Th≤16.0 | 220 |  |  | 38.495 | 1 | 12 | 458.6311 | 4 | 16.2872 |  | 77.5839 | 3 | 12 | 463.5872 | 8 | 32.9263 |  | 117.8976 | 5 | 12 | 472.0629 | 12 | 50.2925
|  |  | 16.0<Th≤20.0 | 230 |  |  | 40.2448 | 1 | 12 | 478.7075 | 4 | 17.0001 |  | 81.1104 | 3 | 12 | 483.8957 | 8 | 34.3688 |  | 123.2566 | 5 | 12 | 492.7685 | 12 | 52.4984
跨径L (m) | 净跨径L0 (m) | 净空 H0 (m) | 填土高 Th(m) | 涵台尺寸 |  | 20° | [6 empty] | 25° | [6 empty] | 30°
[6 empty] | 基础参数 |  |  | 材 料 数 量（两个端部） |  |  |  | 基础参数 |  |  | 材 料 数 量（两个端部） |  |  |  | 基础参数 |  |  | 材 料 数 量（两个端部）
|  |  |  | C3 (cm) | Hd (cm) | θ(°) | B1 (cm) | n2 | 两个端部N6'钢筋 |  |  |  | θ(°) | B1 (cm) | n2 | 两个端部N6'钢筋 |  |  |  | θ(°) | B1 (cm) | n2 | 两个端部N6'钢筋
[9 empty] | 直 径(mm) | 长 度(cm) | 根 数(根) | 共 重(kg) |  |  |  | 直 径(mm) | 长 度(cm) | 根 数(根) | 共 重(kg) |  |  |  | 直 径(mm) | 长 度(cm) | 根 数(根) | 共 重(kg)
2.4 | 2 | 2 | 0.5≤Th≤4.0 | 170 |  | 20 | 123.7499 | 5 | 12 | 377.9861 | 12 | 40.2698 | 25 | 158.5446 | 7 | 12 | 390.8046 | 16 | 55.5139 | 30 | 196.2991 | 9 | 12 | 407.5871 | 20 | 72.3723
|  |  | 4.0<Th≤10.0 | 180 |  |  | 131.0293 | 6 | 12 | 399.2697 | 14 | 49.6268 |  | 167.8708 | 7 | 12 | 412.8721 | 16 | 58.6486 |  | 207.8461 | 9 | 12 | 430.6811 | 20 | 76.4729
|  |  | 10.0<Th≤12.0 | 190 |  |  | 138.3087 | 6 | 12 | 420.5532 | 14 | 52.2722 |  | 177.1969 | 8 | 12 | 434.9397 | 18 | 69.5062 |  | 219.3931 | 10 | 12 | 453.7751 | 22 | 88.6309
|  |  | 12.0<Th≤16.0 | 220 |  |  | 160.1469 | 7 | 12 | 484.4039 | 16 | 68.8097 |  | 205.1754 | 9 | 12 | 501.1424 | 20 | 88.9843 |  | 254.0341 | 12 | 12 | 523.0571 | 26 | 120.7381
|  |  | 16.0<Th≤20.0 | 230 |  |  | 167.4263 | 7 | 12 | 505.6875 | 16 | 71.833 |  | 214.5015 | 10 | 12 | 523.2099 | 22 | 102.1929 |  | 265.5811 | 12 | 12 | 546.1511 | 26 | 126.069
跨径L (m) | 净跨径L0 (m) | 净空 H0 (m) | 填土高 Th(m) | 涵台尺寸 |  | 35° | [6 empty] | 40° | [6 empty] | 45°
[6 empty] | 基础参数 |  |  | 材 料 数 量（两个端部） |  |  |  | 基础参数 |  |  | 材 料 数 量（两个端部） |  |  |  | 基础参数 |  |  | 材 料 数 量（两个端部）
|  |  |  | C3 (cm) | Hd (cm) | θ(°) | B1 (cm) | n2 | 两个端部N6'钢筋 |  |  |  | θ(°) | B1 (cm) | n2 | 两个端部N6'钢筋 |  |  |  | θ(°) | B1 (cm) | n2 | 两个端部N6'钢筋
[9 empty] | 直 径(mm) | 长 度(cm) | 根 数(根) | 共 重(kg) |  |  |  | 直 径(mm) | 长 度(cm) | 根 数(根) | 共 重(kg) |  |  |  | 直 径(mm) | 长 度(cm) | 根 数(根) | 共 重(kg)
2.4 | 2 | 2 | 0.5≤Th≤4.0 | 170 |  | 35 | 238.0706 | 11 | 12 | 429.1933 | 24 | 91.4505 | 40 | 285.2939 | 13 | 12 | 456.8682 | 28 | 113.5719 | 45 | 340 | 16 | 12 | 492.4478 | 34 | 148.6487
|  |  | 4.0<Th≤10.0 | 180 |  |  | 252.0747 | 12 | 12 | 453.6088 | 26 | 104.7073 |  | 302.0759 | 14 | 12 | 482.9763 | 30 | 128.638 |  | 360 | 17 | 12 | 520.7321 | 36 | 166.4328
|  |  | 10.0<Th≤12.0 | 190 |  |  | 266.0789 | 12 | 12 | 478.0243 | 26 | 110.3431 |  | 318.8579 | 15 | 12 | 509.0845 | 32 | 144.6312 |  | 380 | 18 | 12 | 549.0164 | 38 | 185.2213
|  |  | 12.0<Th≤16.0 | 220 |  |  | 308.0913 | 14 | 12 | 551.2707 | 30 | 146.8278 |  | 369.2038 | 17 | 12 | 587.4089 | 36 | 187.7436 |  | 440 | 21 | 12 | 633.8692 | 44 | 247.6135
|  |  | 16.0<Th≤20.0 | 230 |  |  | 322.0955 | 15 | 12 | 575.6862 | 32 | 163.5528 |  | 385.9858 | 18 | 12 | 613.5171 | 38 | 206.9819 |  | 460 | 22 | 12 | 662.1535 | 46 | 270.4198