## 底板钢筋数量表(整体砼)（0度）
每延米整体式基础底板钢筋数量表 (Lo=1.5m)(φ=0°)
每延米整体式基础底板钢筋数量表 (Lo=3.0m)(φ=0°)
跨径 L (m) | 净跨径L0 (m) | 净空 H0 (m) | 填土高 Th (m) | 涵台尺寸 |  |  |  | 基础参数 |  |  | 材 料 数 量 (每延米)
|  |  |  | C1 (cm) | C2 (cm) | C3 (cm) | Hd (cm) | θ(°) | m (cm) | n | N1钢筋 |  |  |  | N2钢筋 |  |  |  | N3钢筋 |  |  |  | N4钢筋 |  |  |  | N5钢筋 |  |  |  | N6钢筋 |  |  |  | HRB400钢筋总计(kg) | C30砼 基础底板(m3/m)
[11 empty] | 直 径(mm) | 长 度(cm) | 根 数(根) | 共 重(kg) | 直 径(mm) | 长 度(cm) | 根 数(根) | 共 重(kg) | 直 径(mm) | 长 度(cm) | 根 数(根) | 共 重(kg) | 直 径(mm) | 长 度(cm) | 根 数(根) | 共 重(kg) | 直 径(mm) | 长 度(cm) | 根 数(根) | 共 重(kg) | 直 径(mm) | 长 度(cm) | 根 数(根) | 共 重(kg)
3.5 | 3 | 2.5 | 0.5≤Th≤2.0 | #REF! | #REF! | 230 | 80 | 0 | 10 | 22 | 12 | 100 | 46 | 40.8394 | 16 | 525 | 10 | 82.8626 | 20 | 150 | 10 | 36.9923 | 14 | 99 | 36 | 43.0679 | 12 | 100 | 4 | 3.5513 | 12 | 477 | 5 | 21.1744 | 228.4878 | 3.68
|  |  | 2.0<Th≤4.0 |  |  | 230 | 100 |  | 10 | 22 | 12 | 100 | 46 | 40.8394 | 16 | 525 | 10 | 82.8626 | 20 | 150 | 10 | 36.9923 | 14 | 119 | 36 | 51.7684 | 12 | 100 | 4 | 3.5513 | 12 | 477 | 5 | 21.1744 | 237.1884 | 4.6
|  |  | 4.0<Th≤6.0 | #REF! | #REF! | 240 | 110 |  | 10 | 23 | 12 | 100 | 48 | 42.6151 | 20 | 545 | 10 | 134.4052 | 20 | 150 | 10 | 36.9923 | 14 | 129 | 36 | 56.1187 | 12 | 100 | 4 | 3.5513 | 12 | 497 | 5 | 22.0622 | 295.7447 | 5.28
|  |  | 6.0<Th≤8.0 | #REF! | #REF! | 240 | 120 |  | 10 | 23 | 12 | 100 | 48 | 42.6151 | 20 | 545 | 10 | 134.4052 | 20 | 150 | 10 | 36.9923 | 14 | 139 | 36 | 60.469 | 12 | 100 | 4 | 3.5513 | 12 | 497 | 5 | 22.0622 | 300.095 | 5.76
|  |  | 8.0<Th≤10.0 | #REF! | #REF! | 250 | 120 |  | 10 | 24 | 12 | 100 | 50 | 44.3907 | 20 | 565 | 10 | 139.3375 | 20 | 150 | 10 | 36.9923 | 14 | 139 | 39 | 65.5081 | 12 | 100 | 4 | 3.5513 | 12 | 517 | 5 | 22.95 | 312.7298 | 6
|  |  | 10.0<Th≤12.0 | #REF! | #REF! | 260 | 120 |  | 10 | 25 | 12 | 100 | 52 | 46.1663 | 20 | 585 | 10 | 144.2698 | 20 | 150 | 10 | 36.9923 | 14 | 139 | 39 | 65.5081 | 12 | 100 | 4 | 3.5513 | 12 | 537 | 5 | 23.8378 | 320.3255 | 6.24
|  |  | 12.0<Th≤14.0 | #REF! | #REF! | 260 | 130 |  | 10 | 25 | 12 | 100 | 52 | 46.1663 | 20 | 585 | 10 | 144.2698 | 20 | 150 | 10 | 36.9923 | 14 | 149 | 39 | 70.2209 | 12 | 100 | 4 | 3.5513 | 12 | 537 | 5 | 23.8378 | 325.0384 | 6.76
|  |  | 14.0<Th≤16.0 | #REF! | #REF! | 260 | 130 |  | 10 | 25 | 12 | 100 | 52 | 46.1663 | 22 | 585 | 10 | 174.5664 | 20 | 150 | 10 | 36.9923 | 14 | 149 | 39 | 70.2209 | 12 | 100 | 4 | 3.5513 | 12 | 537 | 5 | 23.8378 | 355.335 | 6.76
|  |  | 16.0<Th≤18.0 | #REF! | #REF! | 270 | 130 |  | 10 | 26 | 12 | 100 | 54 | 47.942 | 25 | 605 | 10 | 233.1283 | 20 | 150 | 10 | 36.9923 | 14 | 149 | 42 | 75.6225 | 12 | 100 | 4 | 3.5513 | 12 | 557 | 5 | 24.7256 | 421.9619 | 7.02
|  |  | 18.0<Th≤20.0 | #REF! | #REF! | 290 | 140 |  | 10 | 28 | 12 | 100 | 58 | 51.4932 | 25 | 645 | 10 | 248.5417 | 20 | 150 | 10 | 36.9923 | 14 | 159 | 45 | 86.462 | 12 | 100 | 4 | 3.5513 | 12 | 597 | 5 | 26.5013 | 453.5417 | 8.12

## 底板钢筋数量表(整体砼)（5~45度）
斜交涵洞端部N2'钢筋数量表 (Lo=3.0m)(0.5m≤填土高Th≤20.0m)
跨径L (m) | 净跨径L0 (m) | 净空 H0 (m) | 填土高 Th(m) | 涵台尺寸 |  | 5° | [6 empty] | 10° | [6 empty] | 15°
[6 empty] | 基础参数 |  |  | 材 料 数 量（两个端部） |  |  |  | 基础参数 |  |  | 材 料 数 量（两个端部） |  |  |  | 基础参数 |  |  | 材 料 数 量（两个端部）
|  |  |  | C3 (cm) | Hd (cm) | θ(°) | B1 (cm) | n1 | 两个端部N2'钢筋 |  |  |  | θ(°) | B1 (cm) | n1 | 两个端部N2'钢筋 |  |  |  | θ(°) | B1 (cm) | n1 | 两个端部N2'钢筋
[9 empty] | 直 径(mm) | 长 度(cm) | 根 数(根) | 共 重(kg) |  |  |  | 直 径(mm) | 长 度(cm) | 根 数(根) | 共 重(kg) |  |  |  | 直 径(mm) | 长 度(cm) | 根 数(根) | 共 重(kg)
3.5 | 3 | 2.5 | 0.5≤Th≤4.0 | 230 |  | 5 | 40.2448 | 3 | 16 | 526.6998 | 8 | 66.5048 | 10 | 81.1104 | 7 | 16 | 531.8648 | 16 | 134.3138 | 15 | 123.2566 | 11 | 16 | 540.6979 | 24 | 204.8167
|  |  | 4.0<Th≤8.0 | 240 |  |  | 41.9946 | 3 | 20 | 546.7762 | 8 | 107.8746 |  | 84.637 | 7 | 20 | 552.1734 | 16 | 217.8788 |  | 128.6156 | 11 | 20 | 561.4034 | 24 | 332.2812
|  |  | 8.0<Th≤10.0 | 250 |  |  | 43.7443 | 3 | 20 | 566.8526 | 8 | 111.8355 |  | 88.1635 | 7 | 20 | 572.4819 | 16 | 225.8922 |  | 133.9746 | 12 | 20 | 582.1089 | 26 | 373.2477
|  |  | 10.0<Th≤14.0 | 260 |  |  | 45.4941 | 3 | 20 | 586.929 | 8 | 115.7964 |  | 91.69 | 8 | 20 | 592.7904 | 18 | 263.1439 |  | 139.3336 | 12 | 20 | 602.8145 | 26 | 386.5241
|  |  | 14.0<Th≤16.0 | 260 |  |  | 45.4941 | 3 | 22 | 586.929 | 8 | 140.1137 |  | 91.69 | 8 | 22 | 592.7904 | 18 | 318.4041 |  | 139.3336 | 12 | 22 | 602.8145 | 26 | 467.6941
|  |  | 16.0<Th≤18.0 | 270 |  |  | 47.2439 | 3 | 25 | 607.0054 | 8 | 187.1208 |  | 95.2166 | 8 | 25 | 613.099 | 18 | 425.2484 |  | 144.6926 | 13 | 25 | 623.52 | 28 | 672.7411
|  |  | 18.0<Th≤20.0 | 290 |  |  | 50.7434 | 4 | 25 | 647.1582 | 10 | 249.3733 |  | 102.2696 | 9 | 25 | 653.716 | 20 | 503.8006 |  | 155.4105 | 14 | 25 | 664.931 | 30 | 768.6656
跨径L (m) | 净跨径L0 (m) | 净空 H0 (m) | 填土高 Th(m) | 涵台尺寸 |  | 20° | [6 empty] | 25° | [6 empty] | 30°
[6 empty] | 基础参数 |  |  | 材 料 数 量（两个端部） |  |  |  | 基础参数 |  |  | 材 料 数 量（两个端部） |  |  |  | 基础参数 |  |  | 材 料 数 量（两个端部）
|  |  |  | C3 (cm) | Hd (cm) | θ(°) | B1 (cm) | n1 | 两个端部N2'钢筋 |  |  |  | θ(°) | B1 (cm) | n1 | 两个端部N2'钢筋 |  |  |  | θ(°) | B1 (cm) | n1 | 两个端部N2'钢筋
[9 empty] | 直 径(mm) | 长 度(cm) | 根 数(根) | 共 重(kg) |  |  |  | 直 径(mm) | 长 度(cm) | 根 数(根) | 共 重(kg) |  |  |  | 直 径(mm) | 长 度(cm) | 根 数(根) | 共 重(kg)
3.5 | 3 | 2.5 | 0.5≤Th≤4.0 | 230 |  | 20 | 167.4263 | 15 | 16 | 553.5591 | 32 | 279.5848 | 25 | 214.5015 | 20 | 16 | 571.0032 | 42 | 378.5187 | 30 | 265.5811 | 25 | 16 | 593.8417 | 52 | 487.3866
|  |  | 4.0<Th≤8.0 | 240 |  |  | 174.7057 | 16 | 20 | 574.8427 | 34 | 482.0004 |  | 223.8277 | 21 | 20 | 593.0707 | 44 | 643.5447 |  | 277.1281 | 26 | 20 | 616.9358 | 54 | 821.5864
|  |  | 8.0<Th≤10.0 | 250 |  |  | 181.9851 | 17 | 20 | 596.1262 | 36 | 529.2493 |  | 233.1538 | 22 | 20 | 615.1383 | 46 | 697.8308 |  | 288.6751 | 27 | 20 | 640.0298 | 56 | 883.9093
|  |  | 10.0<Th≤14.0 | 260 |  |  | 189.2645 | 17 | 20 | 617.4098 | 36 | 548.1451 |  | 242.48 | 23 | 20 | 637.2058 | 48 | 754.2938 |  | 300.2221 | 29 | 20 | 663.1238 | 60 | 981.2177
|  |  | 14.0<Th≤16.0 | 260 |  |  | 189.2645 | 17 | 22 | 617.4098 | 36 | 663.2556 |  | 242.48 | 23 | 22 | 637.2058 | 48 | 912.6955 |  | 300.2221 | 29 | 22 | 663.1238 | 60 | 1187.2734
|  |  | 16.0<Th≤18.0 | 270 |  |  | 196.5439 | 18 | 25 | 638.6933 | 38 | 935.2238 |  | 251.8061 | 24 | 25 | 659.2734 | 50 | 1270.2088 |  | 311.7691 | 30 | 25 | 686.2178 | 62 | 1639.4313
|  |  | 18.0<Th≤20.0 | 290 |  |  | 211.1027 | 20 | 25 | 681.2604 | 42 | 1102.5595 |  | 270.4584 | 26 | 25 | 703.4085 | 54 | 1463.6625 |  | 334.8632 | 32 | 25 | 732.4058 | 66 | 1862.6672
跨径L (m) | 净跨径L0 (m) | 净空 H0 (m) | 填土高 Th(m) | 涵台尺寸 |  | 35° | [6 empty] | 40° | [6 empty] | 45°
[6 empty] | 基础参数 |  |  | 材 料 数 量（两个端部） |  |  |  | 基础参数 |  |  | 材 料 数 量（两个端部） |  |  |  | 基础参数 |  |  | 材 料 数 量（两个端部）
|  |  |  | C3 (cm) | Hd (cm) | θ(°) | B1 (cm) | n1 | 两个端部N2'钢筋 |  |  |  | θ(°) | B1 (cm) | n1 | 两个端部N2'钢筋 |  |  |  | θ(°) | B1 (cm) | n1 | 两个端部N2'钢筋
[9 empty] | 直 径(mm) | 长 度(cm) | 根 数(根) | 共 重(kg) |  |  |  | 直 径(mm) | 长 度(cm) | 根 数(根) | 共 重(kg) |  |  |  | 直 径(mm) | 长 度(cm) | 根 数(根) | 共 重(kg)
3.5 | 3 | 2.5 | 0.5≤Th≤4.0 | 230 |  | 35 | 322.0955 | 31 | 16 | 623.2447 | 64 | 629.5614 | 40 | 385.9858 | 37 | 16 | 660.9062 | 76 | 792.7805 | 45 | 460 | 45 | 16 | 709.325 | 92 | 1029.9891
|  |  | 4.0<Th≤8.0 | 240 |  |  | 336.0996 | 32 | 20 | 647.6602 | 66 | 1054.17 |  | 402.7678 | 39 | 20 | 687.0144 | 80 | 1355.4246 |  | 480 | 47 | 20 | 737.6093 | 96 | 1746.2931
|  |  | 8.0<Th≤10.0 | 250 |  |  | 350.1038 | 34 | 20 | 672.0757 | 70 | 1160.2077 |  | 419.5498 | 40 | 20 | 713.1225 | 82 | 1442.1072 |  | 500 | 49 | 20 | 765.8936 | 100 | 1888.8086
|  |  | 10.0<Th≤14.0 | 260 |  |  | 364.1079 | 35 | 20 | 696.4912 | 72 | 1236.7093 |  | 436.3318 | 42 | 20 | 739.2307 | 86 | 1567.8264 |  | 520 | 51 | 20 | 794.1778 | 104 | 2036.9044
|  |  | 14.0<Th≤16.0 | 260 |  |  | 364.1079 | 35 | 22 | 696.4912 | 72 | 1496.4183 |  | 436.3318 | 42 | 22 | 739.2307 | 86 | 1897.0699 |  | 520 | 51 | 22 | 794.1778 | 104 | 2464.6543
|  |  | 16.0<Th≤18.0 | 270 |  |  | 378.1121 | 36 | 25 | 720.9067 | 74 | 2055.6554 |  | 453.1138 | 44 | 25 | 765.3388 | 90 | 2654.2132 |  | 540 | 53 | 25 | 822.4621 | 108 | 3422.7818
|  |  | 18.0<Th≤20.0 | 290 |  |  | 406.1204 | 39 | 25 | 769.7376 | 80 | 2372.8608 |  | 486.6778 | 47 | 25 | 817.5551 | 96 | 3024.3206 |  | 580 | 57 | 25 | 879.0307 | 116 | 3929.1768

## 底板钢筋数量表(整体砼)（5~45度） (2)
斜交涵洞端部N6'钢筋数量表 (Lo=3.0m)(0.5m≤填土高Th≤20.0m)
跨径L (m) | 净跨径L0 (m) | 净空 H0 (m) | 填土高 Th(m) | 涵台尺寸 |  | 5° | [6 empty] | 10° | [6 empty] | 15°
[6 empty] | 基础参数 |  |  | 材 料 数 量（两个端部） |  |  |  | 基础参数 |  |  | 材 料 数 量（两个端部） |  |  |  | 基础参数 |  |  | 材 料 数 量（两个端部）
|  |  |  | C3 (cm) | Hd (cm) | θ(°) | B1 (cm) | n2 | 两个端部N6'钢筋 |  |  |  | θ(°) | B1 (cm) | n2 | 两个端部N6'钢筋 |  |  |  | θ(°) | B1 (cm) | n2 | 两个端部N6'钢筋
[9 empty] | 直 径(mm) | 长 度(cm) | 根 数(根) | 共 重(kg) |  |  |  | 直 径(mm) | 长 度(cm) | 根 数(根) | 共 重(kg) |  |  |  | 直 径(mm) | 长 度(cm) | 根 数(根) | 共 重(kg)
3.5 | 3 | 2.5 | 0.5≤Th≤4.0 | 230 |  | 5 | 40.2448 | 1 | 12 | 478.7075 | 4 | 17.0001 | 10 | 81.1104 | 3 | 12 | 483.8957 | 8 | 34.3688 | 15 | 123.2566 | 5 | 12 | 492.7685 | 12 | 52.4984
|  |  | 4.0<Th≤8.0 | 240 |  |  | 41.9946 | 1 | 12 | 498.7839 | 4 | 17.7131 |  | 84.637 | 3 | 12 | 504.2042 | 8 | 35.8112 |  | 128.6156 | 5 | 12 | 513.474 | 12 | 54.7043
|  |  | 8.0<Th≤10.0 | 250 |  |  | 43.7443 | 1 | 12 | 518.8603 | 4 | 18.4261 |  | 88.1635 | 3 | 12 | 524.5128 | 8 | 37.2536 |  | 133.9746 | 6 | 12 | 534.1795 | 14 | 66.3953
|  |  | 10.0<Th≤16.0 | 260 |  |  | 45.4941 | 1 | 12 | 538.9367 | 4 | 19.139 |  | 91.69 | 4 | 12 | 544.8213 | 10 | 48.37 |  | 139.3336 | 6 | 12 | 554.885 | 14 | 68.9689
|  |  | 16.0<Th≤18.0 | 270 |  |  | 47.2439 | 1 | 12 | 559.0131 | 4 | 19.852 |  | 95.2166 | 4 | 12 | 565.1298 | 10 | 50.173 |  | 144.6926 | 6 | 12 | 575.5905 | 14 | 71.5424
|  |  | 18.0<Th≤20.0 | 290 |  |  | 50.7434 | 2 | 12 | 599.1658 | 6 | 31.9169 |  | 102.2696 | 4 | 12 | 605.7469 | 10 | 53.7791 |  | 155.4105 | 7 | 12 | 617.0016 | 16 | 87.6452
跨径L (m) | 净跨径L0 (m) | 净空 H0 (m) | 填土高 Th(m) | 涵台尺寸 |  | 20° | [6 empty] | 25° | [6 empty] | 30°
[6 empty] | 基础参数 |  |  | 材 料 数 量（两个端部） |  |  |  | 基础参数 |  |  | 材 料 数 量（两个端部） |  |  |  | 基础参数 |  |  | 材 料 数 量（两个端部）
|  |  |  | C3 (cm) | Hd (cm) | θ(°) | B1 (cm) | n2 | 两个端部N6'钢筋 |  |  |  | θ(°) | B1 (cm) | n2 | 两个端部N6'钢筋 |  |  |  | θ(°) | B1 (cm) | n2 | 两个端部N6'钢筋
[9 empty] | 直 径(mm) | 长 度(cm) | 根 数(根) | 共 重(kg) |  |  |  | 直 径(mm) | 长 度(cm) | 根 数(根) | 共 重(kg) |  |  |  | 直 径(mm) | 长 度(cm) | 根 数(根) | 共 重(kg)
3.5 | 3 | 2.5 | 0.5≤Th≤4.0 | 230 |  | 20 | 167.4263 | 7 | 12 | 505.6875 | 16 | 71.833 | 25 | 214.5015 | 10 | 12 | 523.2099 | 22 | 102.1929 | 30 | 265.5811 | 12 | 12 | 546.1511 | 26 | 126.069
|  |  | 4.0<Th≤8.0 | 240 |  |  | 174.7057 | 8 | 12 | 526.971 | 18 | 84.2134 |  | 223.8277 | 10 | 12 | 545.2775 | 22 | 106.5031 |  | 277.1281 | 13 | 12 | 569.2452 | 28 | 141.5075
|  |  | 8.0<Th≤10.0 | 250 |  |  | 181.9851 | 8 | 12 | 548.2546 | 18 | 87.6147 |  | 233.1538 | 11 | 12 | 567.345 | 24 | 120.8873 |  | 288.6751 | 13 | 12 | 592.3392 | 28 | 147.2484
|  |  | 10.0<Th≤16.0 | 260 |  |  | 189.2645 | 8 | 12 | 569.5381 | 18 | 91.0159 |  | 242.48 | 11 | 12 | 589.4126 | 24 | 125.5893 |  | 300.2221 | 14 | 12 | 615.4332 | 30 | 163.9171
|  |  | 16.0<Th≤18.0 | 270 |  |  | 196.5439 | 9 | 12 | 590.8217 | 20 | 104.908 |  | 251.8061 | 12 | 12 | 611.4802 | 26 | 141.149 |  | 311.7691 | 15 | 12 | 638.5272 | 32 | 181.4059
|  |  | 18.0<Th≤20.0 | 290 |  |  | 211.1027 | 10 | 12 | 633.3888 | 22 | 123.7129 |  | 270.4584 | 13 | 12 | 655.6153 | 28 | 162.9781 |  | 334.8632 | 16 | 12 | 684.7152 | 34 | 206.6859
跨径L (m) | 净跨径L0 (m) | 净空 H0 (m) | 填土高 Th(m) | 涵台尺寸 |  | 35° | [6 empty] | 40° | [6 empty] | 45°
[6 empty] | 基础参数 |  |  | 材 料 数 量（两个端部） |  |  |  | 基础参数 |  |  | 材 料 数 量（两个端部） |  |  |  | 基础参数 |  |  | 材 料 数 量（两个端部）
|  |  |  | C3 (cm) | Hd (cm) | θ(°) | B1 (cm) | n2 | 两个端部N6'钢筋 |  |  |  | θ(°) | B1 (cm) | n2 | 两个端部N6'钢筋 |  |  |  | θ(°) | B1 (cm) | n2 | 两个端部N6'钢筋
[9 empty] | 直 径(mm) | 长 度(cm) | 根 数(根) | 共 重(kg) |  |  |  | 直 径(mm) | 长 度(cm) | 根 数(根) | 共 重(kg) |  |  |  | 直 径(mm) | 长 度(cm) | 根 数(根) | 共 重(kg)
3.5 | 3 | 2.5 | 0.5≤Th≤4.0 | 230 |  | 35 | 322.0955 | 15 | 12 | 575.6862 | 32 | 163.5528 | 40 | 385.9858 | 18 | 12 | 613.5171 | 38 | 206.9819 | 45 | 460 | 22 | 12 | 662.1535 | 46 | 270.4198
|  |  | 4.0<Th≤8.0 | 240 |  |  | 336.0996 | 16 | 12 | 600.1017 | 34 | 181.1448 |  | 402.7678 | 19 | 12 | 639.6252 | 40 | 227.1473 |  | 480 | 23 | 12 | 690.4377 | 48 | 294.2306
|  |  | 8.0<Th≤10.0 | 250 |  |  | 350.1038 | 17 | 12 | 624.5172 | 36 | 199.6039 |  | 419.5498 | 20 | 12 | 665.7333 | 42 | 248.2399 |  | 500 | 24 | 12 | 718.722 | 50 | 319.0458
|  |  | 10.0<Th≤16.0 | 260 |  |  | 364.1079 | 17 | 12 | 648.9327 | 36 | 207.4074 |  | 436.3318 | 21 | 12 | 691.8415 | 44 | 270.2597 |  | 520 | 25 | 12 | 747.0063 | 52 | 344.8654
|  |  | 16.0<Th≤18.0 | 270 |  |  | 378.1121 | 18 | 12 | 673.3482 | 38 | 227.167 |  | 453.1138 | 22 | 12 | 717.9496 | 46 | 293.2067 |  | 540 | 26 | 12 | 775.2905 | 54 | 371.6895
|  |  | 18.0<Th≤20.0 | 290 |  |  | 406.1204 | 19 | 12 | 722.1792 | 40 | 256.4643 |  | 486.6778 | 23 | 12 | 770.1659 | 48 | 328.2068 |  | 580 | 28 | 12 | 831.8591 | 58 | 428.351