## 底板钢筋数量表(整体砼)（0度）
每延米整体式基础底板钢筋数量表 (Lo=1.5m)(φ=0°)
每延米整体式基础底板钢筋数量表 (Lo=3.0m)(φ=0°)
跨径 L (m) | 净跨径L0 (m) | 净空 H0 (m) | 填土高 Th (m) | 涵台尺寸 |  |  |  | 基础参数 |  |  | 材 料 数 量 (每延米)
|  |  |  | C1 (cm) | C2 (cm) | C3 (cm) | Hd (cm) | θ(°) | m (cm) | n | N1钢筋 |  |  |  | N2钢筋 |  |  |  | N3钢筋 |  |  |  | N4钢筋 |  |  |  | N5钢筋 |  |  |  | N6钢筋 |  |  |  | HRB400钢筋总计(kg) | C30砼 基础底板(m3/m)
[11 empty] | 直 径(mm) | 长 度(cm) | 根 数(根) | 共 重(kg) | 直 径(mm) | 长 度(cm) | 根 数(根) | 共 重(kg) | 直 径(mm) | 长 度(cm) | 根 数(根) | 共 重(kg) | 直 径(mm) | 长 度(cm) | 根 数(根) | 共 重(kg) | 直 径(mm) | 长 度(cm) | 根 数(根) | 共 重(kg) | 直 径(mm) | 长 度(cm) | 根 数(根) | 共 重(kg)
3.5 | 3 | 3 | 0.5≤Th≤2.0 | #REF! | #REF! | 240 | 80 | 0 | 10 | 23 | 12 | 100 | 48 | 42.6151 | 16 | 545 | 10 | 86.0193 | 20 | 200 | 10 | 49.323 | 14 | 99 | 36 | 43.0679 | 12 | 100 | 4 | 3.5513 | 12 | 497 | 5 | 22.0622 | 246.6387 | 3.84
|  |  | 2.0<Th≤4.0 |  |  | 240 | 100 |  | 10 | 23 | 12 | 100 | 48 | 42.6151 | 16 | 545 | 10 | 86.0193 | 20 | 200 | 10 | 49.323 | 14 | 119 | 36 | 51.7684 | 12 | 100 | 4 | 3.5513 | 12 | 497 | 5 | 22.0622 | 255.3393 | 4.8
|  |  | 4.0<Th≤6.0 | #REF! | #REF! | 250 | 110 |  | 10 | 24 | 12 | 100 | 50 | 44.3907 | 20 | 565 | 10 | 139.3375 | 20 | 200 | 10 | 49.323 | 14 | 129 | 39 | 60.7953 | 12 | 100 | 4 | 3.5513 | 12 | 517 | 5 | 22.95 | 320.3477 | 5.5
|  |  | 6.0<Th≤8.0 | #REF! | #REF! | 250 | 120 |  | 10 | 24 | 12 | 100 | 50 | 44.3907 | 20 | 565 | 10 | 139.3375 | 20 | 200 | 10 | 49.323 | 14 | 139 | 39 | 65.5081 | 12 | 100 | 4 | 3.5513 | 12 | 517 | 5 | 22.95 | 325.0605 | 6
|  |  | 8.0<Th≤10.0 | #REF! | #REF! | 260 | 120 |  | 10 | 25 | 12 | 100 | 52 | 46.1663 | 20 | 585 | 10 | 144.2698 | 20 | 200 | 10 | 49.323 | 14 | 139 | 39 | 65.5081 | 12 | 100 | 4 | 3.5513 | 12 | 537 | 5 | 23.8378 | 332.6563 | 6.24
|  |  | 10.0<Th≤12.0 | #REF! | #REF! | 270 | 120 |  | 10 | 26 | 12 | 100 | 54 | 47.942 | 20 | 605 | 10 | 149.2021 | 20 | 200 | 10 | 49.323 | 14 | 139 | 42 | 70.5472 | 12 | 100 | 4 | 3.5513 | 12 | 557 | 5 | 24.7256 | 345.2911 | 6.48
|  |  | 12.0<Th≤14.0 | #REF! | #REF! | 270 | 130 |  | 10 | 26 | 12 | 100 | 54 | 47.942 | 22 | 605 | 10 | 180.5345 | 20 | 200 | 10 | 49.323 | 14 | 149 | 42 | 75.6225 | 12 | 100 | 4 | 3.5513 | 12 | 557 | 5 | 24.7256 | 381.6989 | 7.02
|  |  | 14.0<Th≤16.0 | #REF! | #REF! | 280 | 130 |  | 10 | 27 | 12 | 100 | 56 | 49.7176 | 25 | 625 | 10 | 240.835 | 20 | 200 | 10 | 49.323 | 14 | 149 | 42 | 75.6225 | 12 | 100 | 4 | 3.5513 | 12 | 577 | 5 | 25.6134 | 444.6628 | 7.28
|  |  | 16.0<Th≤18.0 | #REF! | #REF! | 280 | 130 |  | 10 | 27 | 12 | 100 | 56 | 49.7176 | 25 | 625 | 10 | 240.835 | 20 | 200 | 10 | 49.323 | 14 | 149 | 42 | 75.6225 | 12 | 100 | 4 | 3.5513 | 12 | 577 | 5 | 25.6134 | 444.6628 | 7.28
|  |  | 18.0<Th≤20.0 | #REF! | #REF! | 300 | 140 |  | 10 | 29 | 12 | 100 | 60 | 53.2688 | 25 | 665 | 10 | 256.2484 | 20 | 200 | 10 | 49.323 | 14 | 159 | 45 | 86.462 | 12 | 100 | 4 | 3.5513 | 12 | 617 | 5 | 27.3891 | 476.2426 | 8.4

## 底板钢筋数量表(整体砼)（5~45度）
斜交涵洞端部N2'钢筋数量表 (Lo=3.0m)(0.5m≤填土高Th≤20.0m)
跨径L (m) | 净跨径L0 (m) | 净空 H0 (m) | 填土高 Th(m) | 涵台尺寸 |  | 5° | [6 empty] | 10° | [6 empty] | 15°
[6 empty] | 基础参数 |  |  | 材 料 数 量（两个端部） |  |  |  | 基础参数 |  |  | 材 料 数 量（两个端部） |  |  |  | 基础参数 |  |  | 材 料 数 量（两个端部）
|  |  |  | C3 (cm) | Hd (cm) | θ(°) | B1 (cm) | n1 | 两个端部N2'钢筋 |  |  |  | θ(°) | B1 (cm) | n1 | 两个端部N2'钢筋 |  |  |  | θ(°) | B1 (cm) | n1 | 两个端部N2'钢筋
[9 empty] | 直 径(mm) | 长 度(cm) | 根 数(根) | 共 重(kg) |  |  |  | 直 径(mm) | 长 度(cm) | 根 数(根) | 共 重(kg) |  |  |  | 直 径(mm) | 长 度(cm) | 根 数(根) | 共 重(kg)
3.5 | 3 | 3 | 0.5≤Th≤4.0 | 240 |  | 5 | 41.9946 | 3 | 16 | 546.7762 | 8 | 69.0397 | 10 | 84.637 | 7 | 16 | 552.1734 | 16 | 139.4424 | 15 | 128.6156 | 11 | 16 | 561.4034 | 24 | 212.66
|  |  | 4.0<Th≤8.0 | 250 |  |  | 43.7443 | 3 | 20 | 566.8526 | 8 | 111.8355 |  | 88.1635 | 7 | 20 | 572.4819 | 16 | 225.8922 |  | 133.9746 | 12 | 20 | 582.1089 | 26 | 373.2477
|  |  | 8.0<Th≤10.0 | 260 |  |  | 45.4941 | 3 | 20 | 586.929 | 8 | 115.7964 |  | 91.69 | 8 | 20 | 592.7904 | 18 | 263.1439 |  | 139.3336 | 12 | 20 | 602.8145 | 26 | 386.5241
|  |  | 10.0<Th≤12.0 | 270 |  |  | 47.2439 | 3 | 20 | 607.0054 | 8 | 119.7573 |  | 95.2166 | 8 | 20 | 613.099 | 18 | 272.159 |  | 144.6926 | 13 | 20 | 623.52 | 28 | 430.5543
|  |  | 12.0<Th≤14.0 | 270 |  |  | 47.2439 | 3 | 22 | 607.0054 | 8 | 144.9064 |  | 95.2166 | 8 | 22 | 613.099 | 18 | 329.3123 |  | 144.6926 | 13 | 22 | 623.52 | 28 | 520.9707
|  |  | 14.0<Th≤18.0 | 280 |  |  | 48.9937 | 3 | 25 | 627.0818 | 8 | 193.3097 |  | 98.7431 | 8 | 25 | 633.4075 | 18 | 439.3345 |  | 150.0515 | 14 | 25 | 644.2255 | 30 | 744.7298
|  |  | 18.0<Th≤20.0 | 300 |  |  | 52.4932 | 4 | 25 | 667.2346 | 10 | 257.1095 |  | 105.7962 | 9 | 25 | 674.0246 | 20 | 519.4518 |  | 160.7695 | 15 | 25 | 685.6366 | 32 | 845.4414
跨径L (m) | 净跨径L0 (m) | 净空 H0 (m) | 填土高 Th(m) | 涵台尺寸 |  | 20° | [6 empty] | 25° | [6 empty] | 30°
[6 empty] | 基础参数 |  |  | 材 料 数 量（两个端部） |  |  |  | 基础参数 |  |  | 材 料 数 量（两个端部） |  |  |  | 基础参数 |  |  | 材 料 数 量（两个端部）
|  |  |  | C3 (cm) | Hd (cm) | θ(°) | B1 (cm) | n1 | 两个端部N2'钢筋 |  |  |  | θ(°) | B1 (cm) | n1 | 两个端部N2'钢筋 |  |  |  | θ(°) | B1 (cm) | n1 | 两个端部N2'钢筋
[9 empty] | 直 径(mm) | 长 度(cm) | 根 数(根) | 共 重(kg) |  |  |  | 直 径(mm) | 长 度(cm) | 根 数(根) | 共 重(kg) |  |  |  | 直 径(mm) | 长 度(cm) | 根 数(根) | 共 重(kg)
3.5 | 3 | 3 | 0.5≤Th≤4.0 | 240 |  | 20 | 174.7057 | 16 | 16 | 574.8427 | 34 | 308.4803 | 25 | 223.8277 | 21 | 16 | 593.0707 | 44 | 411.8686 | 30 | 277.1281 | 26 | 16 | 616.9358 | 54 | 525.8153
|  |  | 4.0<Th≤8.0 | 250 |  |  | 181.9851 | 17 | 20 | 596.1262 | 36 | 529.2493 |  | 233.1538 | 22 | 20 | 615.1383 | 46 | 697.8308 |  | 288.6751 | 27 | 20 | 640.0298 | 56 | 883.9093
|  |  | 8.0<Th≤10.0 | 260 |  |  | 189.2645 | 17 | 20 | 617.4098 | 36 | 548.1451 |  | 242.48 | 23 | 20 | 637.2058 | 48 | 754.2938 |  | 300.2221 | 29 | 20 | 663.1238 | 60 | 981.2177
|  |  | 10.0<Th≤12.0 | 270 |  |  | 196.5439 | 18 | 20 | 638.6933 | 38 | 598.5432 |  | 251.8061 | 24 | 20 | 659.2734 | 50 | 812.9336 |  | 311.7691 | 30 | 20 | 686.2178 | 62 | 1049.236
|  |  | 12.0<Th≤14.0 | 270 |  |  | 196.5439 | 18 | 22 | 638.6933 | 38 | 724.2373 |  | 251.8061 | 24 | 22 | 659.2734 | 50 | 983.6497 |  | 311.7691 | 30 | 22 | 686.2178 | 62 | 1269.5756
|  |  | 14.0<Th≤18.0 | 280 |  |  | 203.8233 | 19 | 25 | 659.9769 | 40 | 1017.2513 |  | 261.1323 | 25 | 25 | 681.341 | 52 | 1365.235 |  | 323.3162 | 31 | 25 | 709.3118 | 64 | 1749.2694
|  |  | 18.0<Th≤20.0 | 300 |  |  | 218.3821 | 20 | 25 | 702.544 | 42 | 1137.005 |  | 279.7846 | 26 | 25 | 725.4761 | 54 | 1509.581 |  | 346.4102 | 33 | 25 | 755.4998 | 68 | 1979.6245
跨径L (m) | 净跨径L0 (m) | 净空 H0 (m) | 填土高 Th(m) | 涵台尺寸 |  | 35° | [6 empty] | 40° | [6 empty] | 45°
[6 empty] | 基础参数 |  |  | 材 料 数 量（两个端部） |  |  |  | 基础参数 |  |  | 材 料 数 量（两个端部） |  |  |  | 基础参数 |  |  | 材 料 数 量（两个端部）
|  |  |  | C3 (cm) | Hd (cm) | θ(°) | B1 (cm) | n1 | 两个端部N2'钢筋 |  |  |  | θ(°) | B1 (cm) | n1 | 两个端部N2'钢筋 |  |  |  | θ(°) | B1 (cm) | n1 | 两个端部N2'钢筋
[9 empty] | 直 径(mm) | 长 度(cm) | 根 数(根) | 共 重(kg) |  |  |  | 直 径(mm) | 长 度(cm) | 根 数(根) | 共 重(kg) |  |  |  | 直 径(mm) | 长 度(cm) | 根 数(根) | 共 重(kg)
3.5 | 3 | 3 | 0.5≤Th≤4.0 | 240 |  | 35 | 336.0996 | 32 | 16 | 647.6602 | 66 | 674.6688 | 40 | 402.7678 | 39 | 16 | 687.0144 | 80 | 867.4717 | 45 | 480 | 47 | 16 | 737.6093 | 96 | 1117.6276
|  |  | 4.0<Th≤8.0 | 250 |  |  | 350.1038 | 34 | 20 | 672.0757 | 70 | 1160.2077 |  | 419.5498 | 40 | 20 | 713.1225 | 82 | 1442.1072 |  | 500 | 49 | 20 | 765.8936 | 100 | 1888.8086
|  |  | 8.0<Th≤10.0 | 260 |  |  | 364.1079 | 35 | 20 | 696.4912 | 72 | 1236.7093 |  | 436.3318 | 42 | 20 | 739.2307 | 86 | 1567.8264 |  | 520 | 51 | 20 | 794.1778 | 104 | 2036.9044
|  |  | 10.0<Th≤12.0 | 270 |  |  | 378.1121 | 36 | 20 | 720.9067 | 74 | 1315.6195 |  | 453.1138 | 44 | 20 | 765.3388 | 90 | 1698.6965 |  | 540 | 53 | 20 | 822.4621 | 108 | 2190.5804
|  |  | 12.0<Th≤14.0 | 270 |  |  | 378.1121 | 36 | 22 | 720.9067 | 74 | 1591.8995 |  | 453.1138 | 44 | 22 | 765.3388 | 90 | 2055.4227 |  | 540 | 53 | 22 | 822.4621 | 108 | 2650.6022
|  |  | 14.0<Th≤18.0 | 280 |  |  | 392.1162 | 38 | 25 | 745.3222 | 78 | 2240.1556 |  | 469.8958 | 45 | 25 | 791.447 | 92 | 2805.7515 |  | 560 | 55 | 25 | 850.7464 | 112 | 3671.6197
|  |  | 18.0<Th≤20.0 | 300 |  |  | 420.1245 | 41 | 25 | 794.1531 | 84 | 2570.5325 |  | 503.4598 | 49 | 25 | 843.6633 | 100 | 3250.9381 |  | 600 | 59 | 25 | 907.3149 | 120 | 4195.453

## 底板钢筋数量表(整体砼)（5~45度） (2)
斜交涵洞端部N6'钢筋数量表 (Lo=3.0m)(0.5m≤填土高Th≤20.0m)
跨径L (m) | 净跨径L0 (m) | 净空 H0 (m) | 填土高 Th(m) | 涵台尺寸 |  | 5° | [6 empty] | 10° | [6 empty] | 15°
[6 empty] | 基础参数 |  |  | 材 料 数 量（两个端部） |  |  |  | 基础参数 |  |  | 材 料 数 量（两个端部） |  |  |  | 基础参数 |  |  | 材 料 数 量（两个端部）
|  |  |  | C3 (cm) | Hd (cm) | θ(°) | B1 (cm) | n2 | 两个端部N6'钢筋 |  |  |  | θ(°) | B1 (cm) | n2 | 两个端部N6'钢筋 |  |  |  | θ(°) | B1 (cm) | n2 | 两个端部N6'钢筋
[9 empty] | 直 径(mm) | 长 度(cm) | 根 数(根) | 共 重(kg) |  |  |  | 直 径(mm) | 长 度(cm) | 根 数(根) | 共 重(kg) |  |  |  | 直 径(mm) | 长 度(cm) | 根 数(根) | 共 重(kg)
3.5 | 3 | 3 | 0.5≤Th≤4.0 | 240 |  | 5 | 41.9946 | 1 | 12 | 498.7839 | 4 | 17.7131 | 10 | 84.637 | 3 | 12 | 504.2042 | 8 | 35.8112 | 15 | 128.6156 | 5 | 12 | 513.474 | 12 | 54.7043
|  |  | 4.0<Th≤8.0 | 250 |  |  | 43.7443 | 1 | 12 | 518.8603 | 4 | 18.4261 |  | 88.1635 | 3 | 12 | 524.5128 | 8 | 37.2536 |  | 133.9746 | 6 | 12 | 534.1795 | 14 | 66.3953
|  |  | 8.0<Th≤10.0 | 260 |  |  | 45.4941 | 1 | 12 | 538.9367 | 4 | 19.139 |  | 91.69 | 4 | 12 | 544.8213 | 10 | 48.37 |  | 139.3336 | 6 | 12 | 554.885 | 14 | 68.9689
|  |  | 10.0<Th≤14.0 | 270 |  |  | 47.2439 | 1 | 12 | 559.0131 | 4 | 19.852 |  | 95.2166 | 4 | 12 | 565.1298 | 10 | 50.173 |  | 144.6926 | 6 | 12 | 575.5905 | 14 | 71.5424
|  |  | 14.0<Th≤18.0 | 280 |  |  | 48.9937 | 1 | 12 | 579.0895 | 4 | 20.565 |  | 98.7431 | 4 | 12 | 585.4384 | 10 | 51.976 |  | 150.0515 | 7 | 12 | 596.2961 | 16 | 84.704
|  |  | 18.0<Th≤20.0 | 300 |  |  | 52.4932 | 2 | 12 | 619.2422 | 6 | 32.9863 |  | 105.7962 | 4 | 12 | 626.0554 | 10 | 55.5821 |  | 160.7695 | 7 | 12 | 637.7071 | 16 | 90.5865
跨径L (m) | 净跨径L0 (m) | 净空 H0 (m) | 填土高 Th(m) | 涵台尺寸 |  | 20° | [6 empty] | 25° | [6 empty] | 30°
[6 empty] | 基础参数 |  |  | 材 料 数 量（两个端部） |  |  |  | 基础参数 |  |  | 材 料 数 量（两个端部） |  |  |  | 基础参数 |  |  | 材 料 数 量（两个端部）
|  |  |  | C3 (cm) | Hd (cm) | θ(°) | B1 (cm) | n2 | 两个端部N6'钢筋 |  |  |  | θ(°) | B1 (cm) | n2 | 两个端部N6'钢筋 |  |  |  | θ(°) | B1 (cm) | n2 | 两个端部N6'钢筋
[9 empty] | 直 径(mm) | 长 度(cm) | 根 数(根) | 共 重(kg) |  |  |  | 直 径(mm) | 长 度(cm) | 根 数(根) | 共 重(kg) |  |  |  | 直 径(mm) | 长 度(cm) | 根 数(根) | 共 重(kg)
3.5 | 3 | 3 | 0.5≤Th≤4.0 | 240 |  | 20 | 174.7057 | 8 | 12 | 526.971 | 18 | 84.2134 | 25 | 223.8277 | 10 | 12 | 545.2775 | 22 | 106.5031 | 30 | 277.1281 | 13 | 12 | 569.2452 | 28 | 141.5075
|  |  | 4.0<Th≤8.0 | 250 |  |  | 181.9851 | 8 | 12 | 548.2546 | 18 | 87.6147 |  | 233.1538 | 11 | 12 | 567.345 | 24 | 120.8873 |  | 288.6751 | 13 | 12 | 592.3392 | 28 | 147.2484
|  |  | 8.0<Th≤10.0 | 260 |  |  | 189.2645 | 8 | 12 | 569.5381 | 18 | 91.0159 |  | 242.48 | 11 | 12 | 589.4126 | 24 | 125.5893 |  | 300.2221 | 14 | 12 | 615.4332 | 30 | 163.9171
|  |  | 10.0<Th≤14.0 | 270 |  |  | 196.5439 | 9 | 12 | 590.8217 | 20 | 104.908 |  | 251.8061 | 12 | 12 | 611.4802 | 26 | 141.149 |  | 311.7691 | 15 | 12 | 638.5272 | 32 | 181.4059
|  |  | 14.0<Th≤18.0 | 280 |  |  | 203.8233 | 9 | 12 | 612.1052 | 20 | 108.6871 |  | 261.1323 | 12 | 12 | 633.5477 | 26 | 146.2429 |  | 323.3162 | 15 | 12 | 661.6212 | 32 | 187.9669
|  |  | 18.0<Th≤20.0 | 300 |  |  | 218.3821 | 10 | 12 | 654.6724 | 22 | 127.87 |  | 279.7846 | 13 | 12 | 677.6828 | 28 | 168.4638 |  | 346.4102 | 16 | 12 | 707.8092 | 34 | 213.657
跨径L (m) | 净跨径L0 (m) | 净空 H0 (m) | 填土高 Th(m) | 涵台尺寸 |  | 35° | [6 empty] | 40° | [6 empty] | 45°
[6 empty] | 基础参数 |  |  | 材 料 数 量（两个端部） |  |  |  | 基础参数 |  |  | 材 料 数 量（两个端部） |  |  |  | 基础参数 |  |  | 材 料 数 量（两个端部）
|  |  |  | C3 (cm) | Hd (cm) | θ(°) | B1 (cm) | n2 | 两个端部N6'钢筋 |  |  |  | θ(°) | B1 (cm) | n2 | 两个端部N6'钢筋 |  |  |  | θ(°) | B1 (cm) | n2 | 两个端部N6'钢筋
[9 empty] | 直 径(mm) | 长 度(cm) | 根 数(根) | 共 重(kg) |  |  |  | 直 径(mm) | 长 度(cm) | 根 数(根) | 共 重(kg) |  |  |  | 直 径(mm) | 长 度(cm) | 根 数(根) | 共 重(kg)
3.5 | 3 | 3 | 0.5≤Th≤4.0 | 240 |  | 35 | 336.0996 | 16 | 12 | 600.1017 | 34 | 181.1448 | 40 | 402.7678 | 19 | 12 | 639.6252 | 40 | 227.1473 | 45 | 480 | 23 | 12 | 690.4377 | 48 | 294.2306
|  |  | 4.0<Th≤8.0 | 250 |  |  | 350.1038 | 17 | 12 | 624.5172 | 36 | 199.6039 |  | 419.5498 | 20 | 12 | 665.7333 | 42 | 248.2399 |  | 500 | 24 | 12 | 718.722 | 50 | 319.0458
|  |  | 8.0<Th≤10.0 | 260 |  |  | 364.1079 | 17 | 12 | 648.9327 | 36 | 207.4074 |  | 436.3318 | 21 | 12 | 691.8415 | 44 | 270.2597 |  | 520 | 25 | 12 | 747.0063 | 52 | 344.8654
|  |  | 10.0<Th≤14.0 | 270 |  |  | 378.1121 | 18 | 12 | 673.3482 | 38 | 227.167 |  | 453.1138 | 22 | 12 | 717.9496 | 46 | 293.2067 |  | 540 | 26 | 12 | 775.2905 | 54 | 371.6895
|  |  | 14.0<Th≤18.0 | 280 |  |  | 392.1162 | 19 | 12 | 697.7637 | 40 | 247.7938 |  | 469.8958 | 22 | 12 | 744.0578 | 46 | 303.8691 |  | 560 | 27 | 12 | 803.5748 | 56 | 399.518
|  |  | 18.0<Th≤20.0 | 300 |  |  | 420.1245 | 20 | 12 | 746.5947 | 42 | 278.3917 |  | 503.4598 | 24 | 12 | 796.2741 | 50 | 353.4717 |  | 600 | 29 | 12 | 860.1434 | 60 | 458.1884