## 底板钢筋数量表(整体砼)（0度）
每延米整体式基础底板钢筋数量表 (Lo=1.5m)(φ=0°)
每延米整体式基础底板钢筋数量表 (Lo=4.0m)(φ=0°)
跨径 L (m) | 净跨径L0 (m) | 净空 H0 (m) | 填土高 Th (m) | 涵台尺寸 |  |  |  | 基础参数 |  |  | 材 料 数 量 (每延米)
|  |  |  | C1 (cm) | C2 (cm) | C3 (cm) | Hd (cm) | θ(°) | m (cm) | n | N1钢筋 |  |  |  | N2钢筋 |  |  |  | N3钢筋 |  |  |  | N4钢筋 |  |  |  | N5钢筋 |  |  |  | N6钢筋 |  |  |  | HRB400钢筋总计(kg) | C30砼 基础底板(m3/m)
[11 empty] | 直 径(mm) | 长 度(cm) | 根 数(根) | 共 重(kg) | 直 径(mm) | 长 度(cm) | 根 数(根) | 共 重(kg) | 直 径(mm) | 长 度(cm) | 根 数(根) | 共 重(kg) | 直 径(mm) | 长 度(cm) | 根 数(根) | 共 重(kg) | 直 径(mm) | 长 度(cm) | 根 数(根) | 共 重(kg) | 直 径(mm) | 长 度(cm) | 根 数(根) | 共 重(kg)
4.6 | 4 | 3 | 0.5≤Th≤2.0 | #REF! | #REF! | 290 | 120 | 0 | 10 | 28 | 12 | 100 | 58 | 51.4932 | 20 | 645 | 10 | 159.0667 | 20 | 200 | 10 | 49.323 | 14 | 139 | 45 | 75.5863 | 12 | 100 | 4 | 3.5513 | 12 | 597 | 5 | 26.5013 | 365.5217 | 6.96
|  |  | 2.0<Th≤4.0 |  |  | 300 | 130 |  | 10 | 29 | 12 | 100 | 60 | 53.2688 | 20 | 665 | 10 | 163.999 | 20 | 200 | 10 | 49.323 | 14 | 149 | 45 | 81.0241 | 12 | 100 | 4 | 3.5513 | 12 | 617 | 5 | 27.3891 | 378.5553 | 7.8
|  |  | 4.0<Th≤6.0 | #REF! | #REF! | 300 | 140 |  | 10 | 29 | 12 | 100 | 60 | 53.2688 | 20 | 665 | 10 | 163.999 | 20 | 200 | 10 | 49.323 | 14 | 159 | 45 | 86.462 | 12 | 100 | 4 | 3.5513 | 12 | 617 | 5 | 27.3891 | 383.9932 | 8.4
|  |  | 6.0<Th≤8.0 | #REF! | #REF! | 310 | 150 |  | 10 | 30 | 12 | 100 | 62 | 55.0445 | 20 | 685 | 10 | 168.9313 | 20 | 200 | 10 | 49.323 | 14 | 169 | 48 | 98.0265 | 12 | 100 | 4 | 3.5513 | 12 | 637 | 5 | 28.2769 | 403.1534 | 9.3
|  |  | 8.0<Th≤10.0 | #REF! | #REF! | 320 | 160 |  | 10 | 31 | 12 | 100 | 64 | 56.8201 | 22 | 705 | 10 | 210.3749 | 20 | 200 | 10 | 49.323 | 14 | 179 | 48 | 103.8269 | 12 | 100 | 4 | 3.5513 | 12 | 657 | 5 | 29.1647 | 453.0609 | 10.24
|  |  | 10.0<Th≤12.0 | #REF! | #REF! | 320 | 160 |  | 10 | 31 | 12 | 100 | 64 | 56.8201 | 25 | 705 | 10 | 271.6619 | 20 | 200 | 10 | 49.323 | 14 | 179 | 48 | 103.8269 | 12 | 100 | 4 | 3.5513 | 12 | 657 | 5 | 29.1647 | 514.3478 | 10.24
|  |  | 12.0<Th≤14.0 | #REF! | #REF! | 330 | 170 |  | 10 | 32 | 12 | 100 | 66 | 58.5957 | 25 | 725 | 10 | 279.3686 | 20 | 200 | 10 | 49.323 | 14 | 189 | 51 | 116.479 | 12 | 100 | 4 | 3.5513 | 12 | 677 | 5 | 30.0525 | 537.3701 | 11.22
|  |  | 14.0<Th≤16.0 | #REF! | #REF! | 330 | 170 |  | 10 | 32 | 12 | 100 | 66 | 58.5957 | 28 | 725 | 10 | 350.4399 | 20 | 200 | 10 | 49.323 | 14 | 189 | 51 | 116.479 | 12 | 100 | 4 | 3.5513 | 12 | 677 | 5 | 30.0525 | 608.4414 | 11.22
|  |  | 16.0<Th≤18.0 | #REF! | #REF! | 340 | 180 |  | 10 | 33 | 12 | 100 | 68 | 60.3714 | 28 | 745 | 10 | 360.1073 | 20 | 200 | 10 | 49.323 | 14 | 199 | 51 | 122.6419 | 12 | 100 | 4 | 3.5513 | 12 | 697 | 5 | 30.9403 | 626.9351 | 12.24
|  |  | 18.0<Th≤20.0 | #REF! | #REF! | 340 | 180 |  | 10 | 33 | 12 | 100 | 68 | 60.3714 | 28 | 745 | 10 | 360.1073 | 20 | 200 | 10 | 49.323 | 14 | 199 | 51 | 122.6419 | 12 | 100 | 4 | 3.5513 | 12 | 697 | 5 | 30.9403 | 626.9351 | 12.24

## 底板钢筋数量表(整体砼)（5~45度）
斜交涵洞端部N2'钢筋数量表 (Lo=4.0m)(0.5m≤填土高Th≤20.0m)
跨径L (m) | 净跨径L0 (m) | 净空 H0 (m) | 填土高 Th(m) | 涵台尺寸 |  | 5° | [6 empty] | 10° | [6 empty] | 15°
[6 empty] | 基础参数 |  |  | 材 料 数 量（两个端部） |  |  |  | 基础参数 |  |  | 材 料 数 量（两个端部） |  |  |  | 基础参数 |  |  | 材 料 数 量（两个端部）
|  |  |  | C3 (cm) | Hd (cm) | θ(°) | B1 (cm) | n1 | 两个端部N2'钢筋 |  |  |  | θ(°) | B1 (cm) | n1 | 两个端部N2'钢筋 |  |  |  | θ(°) | B1 (cm) | n1 | 两个端部N2'钢筋
[9 empty] | 直 径(mm) | 长 度(cm) | 根 数(根) | 共 重(kg) |  |  |  | 直 径(mm) | 长 度(cm) | 根 数(根) | 共 重(kg) |  |  |  | 直 径(mm) | 长 度(cm) | 根 数(根) | 共 重(kg)
4.6 | 4 | 3 | 0.5≤Th≤2.0 | 290 |  | 5 | 50.7434 | 4 | 20 | 647.1582 | 10 | 159.5989 | 10 | 102.2696 | 9 | 20 | 653.716 | 20 | 322.4324 | 15 | 155.4105 | 14 | 20 | 664.931 | 30 | 491.946
|  |  | 2.0<Th≤6.0 | 300 |  |  | 52.4932 | 4 | 20 | 667.2346 | 10 | 164.5501 |  | 105.7962 | 9 | 20 | 674.0246 | 20 | 332.4492 |  | 160.7695 | 15 | 20 | 685.6366 | 32 | 541.0825
|  |  | 6.0<Th≤8.0 | 310 |  |  | 54.243 | 4 | 20 | 687.311 | 10 | 169.5012 |  | 109.3227 | 9 | 20 | 694.3331 | 20 | 342.4659 |  | 166.1285 | 15 | 20 | 706.3421 | 32 | 557.4226
|  |  | 8.0<Th≤10.0 | 320 |  |  | 55.9927 | 4 | 22 | 707.3874 | 10 | 211.0874 |  | 112.8493 | 10 | 22 | 714.6416 | 22 | 469.1545 |  | 171.4875 | 16 | 22 | 727.0476 | 34 | 737.6438
|  |  | 10.0<Th≤12.0 | 320 |  |  | 55.9927 | 4 | 25 | 707.3874 | 10 | 272.5818 |  | 112.8493 | 10 | 25 | 714.6416 | 22 | 605.8297 |  | 171.4875 | 16 | 25 | 727.0476 | 34 | 952.5358
|  |  | 12.0<Th≤14.0 | 330 |  |  | 57.7425 | 4 | 25 | 727.4638 | 10 | 280.318 |  | 116.3758 | 10 | 25 | 734.9502 | 22 | 623.046 |  | 176.8465 | 16 | 25 | 747.7531 | 34 | 979.663
|  |  | 14.0<Th≤16.0 | 330 |  |  | 57.7425 | 4 | 28 | 727.4638 | 10 | 351.6309 |  | 116.3758 | 10 | 28 | 734.9502 | 22 | 781.5489 |  | 176.8465 | 16 | 28 | 747.7531 | 34 | 1228.8893
|  |  | 16.0<Th≤20.0 | 340 |  |  | 59.4923 | 4 | 28 | 747.5402 | 10 | 361.3351 |  | 119.9023 | 10 | 28 | 755.2587 | 22 | 803.1451 |  | 182.2055 | 17 | 28 | 768.4587 | 36 | 1337.2069
|  |  | 16.0<Th≤20.0 | 340 |  |  | 59.4923 | 4 | 28 | 747.5402 | 10 | 361.3351 |  | 119.9023 | 10 | 28 | 755.2587 | 22 | 803.1451 |  | 182.2055 | 17 | 28 | 768.4587 | 36 | 1337.2069
跨径L (m) | 净跨径L0 (m) | 净空 H0 (m) | 填土高 Th(m) | 涵台尺寸 |  | 20° | [6 empty] | 25° | [6 empty] | 30°
[6 empty] | 基础参数 |  |  | 材 料 数 量（两个端部） |  |  |  | 基础参数 |  |  | 材 料 数 量（两个端部） |  |  |  | 基础参数 |  |  | 材 料 数 量（两个端部）
|  |  |  | C3 (cm) | Hd (cm) | θ(°) | B1 (cm) | n1 | 两个端部N2'钢筋 |  |  |  | θ(°) | B1 (cm) | n1 | 两个端部N2'钢筋 |  |  |  | θ(°) | B1 (cm) | n1 | 两个端部N2'钢筋
[9 empty] | 直 径(mm) | 长 度(cm) | 根 数(根) | 共 重(kg) |  |  |  | 直 径(mm) | 长 度(cm) | 根 数(根) | 共 重(kg) |  |  |  | 直 径(mm) | 长 度(cm) | 根 数(根) | 共 重(kg)
4.6 | 4 | 3 | 0.5≤Th≤2.0 | 290 |  | 20 | 211.1027 | 20 | 20 | 681.2604 | 42 | 705.6381 | 25 | 270.4584 | 26 | 20 | 703.4085 | 54 | 936.744 | 30 | 334.8632 | 32 | 20 | 732.4058 | 66 | 1192.107
|  |  | 2.0<Th≤6.0 | 300 |  |  | 218.3821 | 20 | 20 | 702.544 | 42 | 727.6832 |  | 279.7846 | 26 | 20 | 725.4761 | 54 | 966.1318 |  | 346.4102 | 33 | 20 | 755.4998 | 68 | 1266.9597
|  |  | 6.0<Th≤8.0 | 310 |  |  | 225.6615 | 21 | 20 | 723.8276 | 44 | 785.4297 |  | 289.1107 | 27 | 20 | 747.5436 | 56 | 1032.3908 |  | 357.9572 | 34 | 20 | 778.5938 | 70 | 1344.0905
|  |  | 8.0<Th≤10.0 | 320 |  |  | 232.9409 | 22 | 22 | 745.1111 | 46 | 1022.7836 |  | 298.4369 | 28 | 22 | 769.6112 | 58 | 1332.0001 |  | 369.5042 | 35 | 22 | 801.6878 | 72 | 1722.4344
|  |  | 10.0<Th≤12.0 | 320 |  |  | 232.9409 | 22 | 25 | 745.1111 | 46 | 1320.7433 |  | 298.4369 | 28 | 25 | 769.6112 | 58 | 1720.0415 |  | 369.5042 | 35 | 25 | 801.6878 | 72 | 2224.218
|  |  | 12.0<Th≤14.0 | 330 |  |  | 240.2204 | 23 | 25 | 766.3947 | 48 | 1417.5333 |  | 307.7631 | 29 | 25 | 791.6788 | 60 | 1830.3738 |  | 381.0512 | 37 | 25 | 824.7818 | 76 | 2415.4177
|  |  | 14.0<Th≤16.0 | 330 |  |  | 240.2204 | 23 | 28 | 766.3947 | 48 | 1778.1538 |  | 307.7631 | 29 | 28 | 791.6788 | 60 | 2296.0209 |  | 381.0512 | 37 | 28 | 824.7818 | 76 | 3029.8999
|  |  | 16.0<Th≤20.0 | 340 |  |  | 247.4998 | 23 | 28 | 787.6782 | 48 | 1827.5349 |  | 317.0892 | 30 | 28 | 813.7463 | 62 | 2438.6885 |  | 392.5982 | 38 | 28 | 847.8759 | 78 | 3196.7044
|  |  | 16.0<Th≤20.0 | 340 |  |  | 247.4998 | 23 | 28 | 787.6782 | 48 | 1827.5349 |  | 317.0892 | 30 | 28 | 813.7463 | 62 | 2438.6885 |  | 392.5982 | 38 | 28 | 847.8759 | 78 | 3196.7044
跨径L (m) | 净跨径L0 (m) | 净空 H0 (m) | 填土高 Th(m) | 涵台尺寸 |  | 35° | [6 empty] | 40° | [6 empty] | 45°
[6 empty] | 基础参数 |  |  | 材 料 数 量（两个端部） |  |  |  | 基础参数 |  |  | 材 料 数 量（两个端部） |  |  |  | 基础参数 |  |  | 材 料 数 量（两个端部）
|  |  |  | C3 (cm) | Hd (cm) | θ(°) | B1 (cm) | n1 | 两个端部N2'钢筋 |  |  |  | θ(°) | B1 (cm) | n1 | 两个端部N2'钢筋 |  |  |  | θ(°) | B1 (cm) | n1 | 两个端部N2'钢筋
[9 empty] | 直 径(mm) | 长 度(cm) | 根 数(根) | 共 重(kg) |  |  |  | 直 径(mm) | 长 度(cm) | 根 数(根) | 共 重(kg) |  |  |  | 直 径(mm) | 长 度(cm) | 根 数(根) | 共 重(kg)
4.6 | 4 | 3 | 0.5≤Th≤2.0 | 290 |  | 35 | 406.1204 | 39 | 20 | 769.7376 | 80 | 1518.6309 | 40 | 486.6778 | 47 | 20 | 817.5551 | 96 | 1935.5652 | 45 | 580 | 57 | 20 | 879.0307 | 116 | 2514.6731
|  |  | 2.0<Th≤6.0 | 300 |  |  | 420.1245 | 41 | 20 | 794.1531 | 84 | 1645.1408 |  | 503.4598 | 49 | 20 | 843.6633 | 100 | 2080.6004 |  | 600 | 59 | 20 | 907.3149 | 120 | 2685.0899
|  |  | 6.0<Th≤8.0 | 310 |  |  | 434.1287 | 42 | 20 | 818.5686 | 86 | 1736.0934 |  | 520.2418 | 51 | 20 | 869.7714 | 104 | 2230.7864 |  | 620 | 61 | 20 | 935.5992 | 124 | 2861.087
|  |  | 8.0<Th≤10.0 | 320 |  |  | 448.1328 | 43 | 22 | 842.9841 | 88 | 2213.6399 |  | 537.0238 | 52 | 22 | 895.8796 | 106 | 2833.7425 |  | 640 | 63 | 22 | 963.8835 | 128 | 3681.6238
|  |  | 10.0<Th≤12.0 | 320 |  |  | 448.1328 | 43 | 25 | 842.9841 | 88 | 2858.5225 |  | 537.0238 | 52 | 25 | 895.8796 | 106 | 3659.275 |  | 640 | 63 | 25 | 963.8835 | 128 | 4754.1629
|  |  | 12.0<Th≤14.0 | 330 |  |  | 462.137 | 45 | 25 | 867.3996 | 92 | 3075.0105 |  | 553.8058 | 54 | 25 | 921.9877 | 110 | 3908.0253 |  | 660 | 65 | 25 | 992.1677 | 132 | 5046.5966
|  |  | 14.0<Th≤16.0 | 330 |  |  | 462.137 | 45 | 28 | 867.3996 | 92 | 3857.2932 |  | 553.8058 | 54 | 28 | 921.9877 | 110 | 4902.227 |  | 660 | 65 | 28 | 992.1677 | 132 | 6330.4508
|  |  | 16.0<Th≤20.0 | 340 |  |  | 476.1411 | 46 | 28 | 891.8151 | 94 | 4052.0825 |  | 570.5877 | 56 | 28 | 948.0958 | 114 | 5224.3552 |  | 680 | 67 | 28 | 1020.452 | 136 | 6708.2169
|  |  | 16.0<Th≤20.0 | 340 |  |  | 476.1411 | 46 | 28 | 891.8151 | 94 | 4052.0825 |  | 570.5877 | 56 | 28 | 948.0958 | 114 | 5224.3552 |  | 680 | 67 | 28 | 1020.452 | 136 | 6708.2169

## 底板钢筋数量表(整体砼)（5~45度） (2)
斜交涵洞端部N6'钢筋数量表 (Lo=4.0m)(0.5m≤填土高Th≤20.0m)
跨径L (m) | 净跨径L0 (m) | 净空 H0 (m) | 填土高 Th(m) | 涵台尺寸 |  | 5° | [6 empty] | 10° | [6 empty] | 15°
[6 empty] | 基础参数 |  |  | 材 料 数 量（两个端部） |  |  |  | 基础参数 |  |  | 材 料 数 量（两个端部） |  |  |  | 基础参数 |  |  | 材 料 数 量（两个端部）
|  |  |  | C3 (cm) | Hd (cm) | θ(°) | B1 (cm) | n2 | 两个端部N6'钢筋 |  |  |  | θ(°) | B1 (cm) | n2 | 两个端部N6'钢筋 |  |  |  | θ(°) | B1 (cm) | n2 | 两个端部N6'钢筋
[9 empty] | 直 径(mm) | 长 度(cm) | 根 数(根) | 共 重(kg) |  |  |  | 直 径(mm) | 长 度(cm) | 根 数(根) | 共 重(kg) |  |  |  | 直 径(mm) | 长 度(cm) | 根 数(根) | 共 重(kg)
4.6 | 4 | 3 | 0.5≤Th≤2.0 | 290 |  | 5 | 50.7434 | 2 | 12 | 599.1658 | 6 | 31.9169 | 10 | 102.2696 | 4 | 12 | 605.7469 | 10 | 53.7791 | 15 | 155.4105 | 7 | 12 | 617.0016 | 16 | 87.6452
|  |  | 2.0<Th≤6.0 | 300 |  |  | 52.4932 | 2 | 12 | 619.2422 | 6 | 32.9863 |  | 105.7962 | 4 | 12 | 626.0554 | 10 | 55.5821 |  | 160.7695 | 7 | 12 | 637.7071 | 16 | 90.5865
|  |  | 6.0<Th≤8.0 | 310 |  |  | 54.243 | 2 | 12 | 639.3186 | 6 | 34.0558 |  | 109.3227 | 4 | 12 | 646.364 | 10 | 57.3851 |  | 166.1285 | 7 | 12 | 658.4126 | 16 | 93.5277
|  |  | 8.0<Th≤12.0 | 320 |  |  | 55.9927 | 2 | 12 | 659.395 | 6 | 35.1252 |  | 112.8493 | 5 | 12 | 666.6725 | 12 | 71.0257 |  | 171.4875 | 8 | 12 | 679.1182 | 18 | 108.5275
|  |  | 12.0<Th≤16.0 | 330 |  |  | 57.7425 | 2 | 12 | 679.4714 | 6 | 36.1947 |  | 116.3758 | 5 | 12 | 686.981 | 12 | 73.1894 |  | 176.8465 | 8 | 12 | 699.8237 | 18 | 111.8364
|  |  | 16.0<Th≤20.0 | 340 |  |  | 59.4923 | 2 | 12 | 699.5478 | 6 | 37.2641 |  | 119.9023 | 5 | 12 | 707.2896 | 12 | 75.353 |  | 182.2055 | 8 | 12 | 720.5292 | 18 | 115.1453
跨径L (m) | 净跨径L0 (m) | 净空 H0 (m) | 填土高 Th(m) | 涵台尺寸 |  | 20° | [6 empty] | 25° | [6 empty] | 30°
[6 empty] | 基础参数 |  |  | 材 料 数 量（两个端部） |  |  |  | 基础参数 |  |  | 材 料 数 量（两个端部） |  |  |  | 基础参数 |  |  | 材 料 数 量（两个端部）
|  |  |  | C3 (cm) | Hd (cm) | θ(°) | B1 (cm) | n2 | 两个端部N6'钢筋 |  |  |  | θ(°) | B1 (cm) | n2 | 两个端部N6'钢筋 |  |  |  | θ(°) | B1 (cm) | n2 | 两个端部N6'钢筋
[9 empty] | 直 径(mm) | 长 度(cm) | 根 数(根) | 共 重(kg) |  |  |  | 直 径(mm) | 长 度(cm) | 根 数(根) | 共 重(kg) |  |  |  | 直 径(mm) | 长 度(cm) | 根 数(根) | 共 重(kg)
4.6 | 4 | 3 | 0.5≤Th≤2.0 | 290 |  | 20 | 211.1027 | 10 | 12 | 633.3888 | 22 | 123.7129 | 25 | 270.4584 | 13 | 12 | 655.6153 | 28 | 162.9781 | 30 | 334.8632 | 16 | 12 | 684.7152 | 34 | 206.6859
|  |  | 2.0<Th≤6.0 | 300 |  |  | 218.3821 | 10 | 12 | 654.6724 | 22 | 127.87 |  | 279.7846 | 13 | 12 | 677.6828 | 28 | 168.4638 |  | 346.4102 | 16 | 12 | 707.8092 | 34 | 213.657
|  |  | 6.0<Th≤8.0 | 310 |  |  | 225.6615 | 10 | 12 | 675.9559 | 22 | 132.0271 |  | 289.1107 | 13 | 12 | 699.7504 | 28 | 173.9495 |  | 357.9572 | 17 | 12 | 730.9032 | 36 | 233.6062
|  |  | 8.0<Th≤12.0 | 320 |  |  | 232.9409 | 11 | 12 | 697.2395 | 24 | 148.5646 |  | 298.4369 | 14 | 12 | 721.818 | 30 | 192.252 |  | 369.5042 | 17 | 12 | 753.9972 | 36 | 240.9874
|  |  | 12.0<Th≤16.0 | 330 |  |  | 240.2204 | 11 | 12 | 718.523 | 24 | 153.0996 |  | 307.7631 | 14 | 12 | 743.8855 | 30 | 198.1296 |  | 381.0512 | 18 | 12 | 777.0912 | 38 | 262.1668
|  |  | 16.0<Th≤20.0 | 340 |  |  | 247.4998 | 11 | 12 | 739.8066 | 24 | 157.6346 |  | 317.0892 | 15 | 12 | 765.9531 | 32 | 217.6077 |  | 392.5982 | 19 | 12 | 800.1853 | 40 | 284.1663
跨径L (m) | 净跨径L0 (m) | 净空 H0 (m) | 填土高 Th(m) | 涵台尺寸 |  | 35° | [6 empty] | 40° | [6 empty] | 45°
[6 empty] | 基础参数 |  |  | 材 料 数 量（两个端部） |  |  |  | 基础参数 |  |  | 材 料 数 量（两个端部） |  |  |  | 基础参数 |  |  | 材 料 数 量（两个端部）
|  |  |  | C3 (cm) | Hd (cm) | θ(°) | B1 (cm) | n2 | 两个端部N6'钢筋 |  |  |  | θ(°) | B1 (cm) | n2 | 两个端部N6'钢筋 |  |  |  | θ(°) | B1 (cm) | n2 | 两个端部N6'钢筋
[9 empty] | 直 径(mm) | 长 度(cm) | 根 数(根) | 共 重(kg) |  |  |  | 直 径(mm) | 长 度(cm) | 根 数(根) | 共 重(kg) |  |  |  | 直 径(mm) | 长 度(cm) | 根 数(根) | 共 重(kg)
4.6 | 4 | 3 | 0.5≤Th≤2.0 | 290 |  | 35 | 406.1204 | 19 | 12 | 722.1792 | 40 | 256.4643 | 40 | 486.6778 | 23 | 12 | 770.1659 | 48 | 328.2068 | 45 | 580 | 28 | 12 | 831.8591 | 58 | 428.351
|  |  | 2.0<Th≤6.0 | 300 |  |  | 420.1245 | 20 | 12 | 746.5947 | 42 | 278.3917 |  | 503.4598 | 24 | 12 | 796.2741 | 50 | 353.4717 |  | 600 | 29 | 12 | 860.1434 | 60 | 458.1884
|  |  | 6.0<Th≤8.0 | 310 |  |  | 434.1287 | 21 | 12 | 771.0102 | 44 | 301.186 |  | 520.2418 | 25 | 12 | 822.3822 | 52 | 379.6637 |  | 620 | 30 | 12 | 888.4276 | 62 | 489.0303
|  |  | 8.0<Th≤12.0 | 320 |  |  | 448.1328 | 21 | 12 | 795.4257 | 44 | 310.7236 |  | 537.0238 | 26 | 12 | 848.4904 | 54 | 406.7829 |  | 640 | 31 | 12 | 916.7119 | 64 | 520.8766
|  |  | 12.0<Th≤16.0 | 330 |  |  | 462.137 | 22 | 12 | 819.8412 | 46 | 334.8186 |  | 553.8058 | 27 | 12 | 874.5985 | 56 | 434.8293 |  | 660 | 32 | 12 | 944.9962 | 66 | 553.7274
|  |  | 16.0<Th≤20.0 | 340 |  |  | 476.1411 | 23 | 12 | 844.2567 | 48 | 359.7806 |  | 570.5877 | 28 | 12 | 900.7067 | 58 | 463.8028 |  | 680 | 33 | 12 | 973.2804 | 68 | 587.5826