## 1.5m盖板数量表(0.5~20.0)
一块预制盖板尺寸及工程数量表 (Lo=1.5m)
计算 跨径 L (m) | 净跨径 L0 (m) | 板长 L1 (cm) | 填土高 Th (m) | 盖板厚 |  |  |  | (N1)主钢筋 | [10 empty] | (N2)架立钢筋 | [6 empty] | (N3)/(N3')箍筋@12.5cm | [7 empty] | HRB335钢筋总计(kg) | C40砼 数量 (m3)
|  |  |  | d (cm) |  |  |  | X(cm) | Y(cm) | 间距p (cm) | 直径 (mm) | 外径 | 长度 (cm) | 总根数 | 下排根数m | 上排根数n | 重量 (kg) | 备注 | X(cm) | Y(cm) | 直径 (mm) | 长度 (cm) | 根数 | 重量 (kg) |  | X(cm) | Y(cm) | 直径 (mm) | 外径 | 长度 (cm) | 根数 | 重量 (kg) | 备注
1.9 | 1.5 | 186 | 0.5～2.0 | 20 |  |  |  | 178 | 14 | 10.75 | 16 | 1.84 | 206 | 9 | 9 | 0 | 29.2624 | 单排 | 178 | 14 | 12 | 206 | 6 | 10.9734 |  | 90.8 | 11.8 | 10 | 1.16 | 229.2 | 15 | 21.1966 | 双肢 | 61.4323 | 0.36828
|  | 186 | 2.0～4.0 | 20 |  |  |  | 178 | 14 | 7.8182 | 16 | 1.84 | 206 | 12 | 12 | 0 | 39.0165 | 单排 | 178 | 14 | 12 | 206 | 6 | 10.9734 |  | 90.8 | 11.8 | 10 | 1.16 | 229.2 | 15 | 21.1966 | 双肢 | 71.1864 | 0.36828
|  | 186 | 4.0～6.0 | 30 |  |  |  | 178 | 24 | 8.6 | 16 | 1.84 | 226 | 11 | 11 | 0 | 39.2374 | 单排 | 178 | 24 | 12 | 226 | 6 | 12.0388 |  | 90.8 | 21.8 | 10 | 1.16 | 249.2 | 15 | 23.0462 | 双肢 | 74.3224 | 0.55242
|  | 186 | 6.0～8.0 | 30 |  |  |  | 178 | 24 | 9.5556 | 20 | 2.27 | 226 | 10 | 10 | 0 | 55.735 | 单排 | 178 | 24 | 12 | 226 | 6 | 12.0388 |  | 90.8 | 21.8 | 12 | 1.39 | 249.2 | 15 | 33.1865 | 双肢 | 100.9602 | 0.55242
|  | 186 | 8.0～10.0 | 35 |  |  |  | 178 | 29 | 8.6 | 20 | 2.27 | 236 | 11 | 11 | 0 | 64.0213 | 单排 | 178 | 29 | 12 | 236 | 6 | 12.5714 |  | 90.8 | 26.8 | 12 | 1.39 | 259.2 | 15 | 34.5182 | 双肢 | 111.1109 | 0.64449
|  | 186 | 10.0～12.0 | 35 |  |  |  | 178 | 29 | 7.1667 | 20 | 2.27 | 236 | 13 | 13 | 0 | 75.6615 | 单排 | 178 | 29 | 12 | 236 | 6 | 12.5714 |  | 90.8 | 26.8 | 12 | 1.39 | 259.2 | 15 | 34.5182 | 双肢 | 122.7511 | 0.64449
|  | 186 | 12.0～14.0 | 40 |  |  |  | 178 | 34 | 7.1667 | 20 | 2.27 | 246 | 13 | 13 | 0 | 78.8675 | 单排 | 178 | 34 | 12 | 246 | 6 | 13.1041 |  | 53.5967 | 31.8 | 10 | 1.16 | 194.7933 | 30 | 36.0292 | 四肢 | 128.0008 | 0.73656
|  | 186 | 14.0～16.0 | 40 |  |  |  | 178 | 34 | 7.8182 | 22 | 2.51 | 246 | 12 | 12 | 0 | 88.0889 | 单排 | 178 | 34 | 12 | 246 | 6 | 13.1041 |  | 50.5791 | 31.8 | 10 | 1.16 | 188.7582 | 30 | 34.913 | 四肢 | 136.106 | 0.73656
|  | 186 | 16.0～18.0 | 45 |  |  |  | 178 | 39 | 7.8182 | 22 | 2.51 | 256 | 12 | 12 | 0 | 91.6698 | 单排 | 178 | 39 | 12 | 256 | 6 | 13.6368 |  | 50.8091 | 36.8 | 12 | 1.39 | 199.2182 | 30 | 53.0606 | 四肢 | 158.3672 | 0.82863
一块预制正交盖板尺寸及数量表 (Lo=1.5m)(0.5m≤填土高Th≤20.0m)
跨径 L (m) | 净跨径 L0 (m) | 板长 L1 (cm) | 填土高 Th (m) | 盖板厚 |  |  | (N1/N1')钢筋 | [11 empty] | (N2)钢筋 | [5 empty] | (N3/N3')钢筋 | [8 empty] | HRB400钢筋总计(kg) | C35砼 盖板 (m3)
|  |  |  | d1 (cm) | d2 (cm) | 盖板坡率 | 编号 | X(cm) | Y(cm) | 间距p (cm) | 直径 (mm) | 外径 | 长度 (cm) | 总根数 | 下排N1根数m | 上排N1'根数n | 重量 (kg) | 备注 | X(cm) | Y(cm) | 直径 (mm) | 长度 (cm) | 根数 | 重量 (kg) | 编号 | X(cm) | Y(cm) | 直径 (mm) | 外径 | 长度 (cm) | 根数 | 重量 (kg) | 备注
1.9 | 1.5 | 186 | 0.5m≤Th≤2.0m | 20 | 20 | 0 | 1 | 175 | 8.505 | 12.2857 | 20 | 2.27 | 192.01 | 8 | 8 | 0 | 37.882 | 单排 | 175 | 8.505 | 10 | 192.01 | 6 | 7.1029 | 3 | 90.8 | 11.6 | 12 | 1.39 | 232.8 | 17 | 35.1361 | 双肢 | 80.1211 | 0.36828 | 217.5547
[7 empty] | 1' | [8 empty] | 0
|  | 186 | 2.0m<Th≤4.0m | 20 | 20 | 0 | 1 | 175 | 8.505 | 12.2857 | 20 | 2.27 | 192.01 |  | 8 |  | 37.882 | 单排 | 175 | 8.505 | 10 | 192.01 | 6 | 7.1029 | 3 | 90.8 | 11.6 | 12 | 1.39 | 232.8 | 17 | 35.1361 | 双肢 | 80.1211 | 0.36828 | 217.5547
[7 empty] | 1' | 169 |  |  | 20 |  | 169 |  |  | 0
|  | 186 | 4.0m<Th≤6.0m | 30 | 30 | 0 | 1 | 175 | 18.505 | 12.2857 | 20 | 2.27 | 212.01 |  | 8 |  | 41.8279 | 单排 | 175 | 10 | 10 | 195 | 6 | 7.2135 | 3 | 90.8 | 21.6 | 12 | 1.39 | 252.8 | 17 | 38.1547 | 双肢 | 87.1961 | 0.55242 | 157.8438
[7 empty] | 1' | 169 |  |  | 20 |  | 169 |  |  | 0
|  | 186 | 6.0m<Th≤8.0m | 30 | 30 | 0 | 1 | 175 | 18.505 | 9.5556 | 20 | 2.27 | 212.01 |  | 10 |  | 52.2849 | 单排 | 175 | 10 | 10 | 195 | 6 | 7.2135 | 3 | 90.8 | 21.6 | 12 | 1.39 | 252.8 | 17 | 38.1547 | 双肢 | 97.653 | 0.55242 | 176.7732
[7 empty] | 1' | 169 |  |  | 20 |  | 169 |  |  | 0
|  | 186 | 8.0m<Th≤10.0m | 30 | 32.79 | 0.03 | 1 | 175 | 18.505 | 9.5556 | 20 | 2.27 | 212.01 |  | 10 |  | 64.7882 | 双排 | 87.5394 | 10 | 10 | 195.0787 | 6 | 7.2164 | 3 | 90.8 | 22.995 | 12 | 1.39 | 255.59 | 17 | 38.5758 | 双肢 | 110.5804 | 0.57811 | 191.28
[7 empty] | 1' | 169 |  |  | 20 |  | 169 |  |  | 3 |  |  | #VALUE!
|  | 186 | 10.0m<Th≤12.0m | 30 | 32.79 | 0.03 | 1 | 175 | 18.505 | 9.5556 | 20 | 2.27 | 212.01 |  | 10 |  | 73.1238 | 双排 | 87.5394 | 10 | 10 | 195.0787 | 6 | 7.2164 | 3 | 90.8 | 22.995 | 12 | 1.39 | 255.59 | 17 | 38.5758 | 双肢 | 118.916 | 0.57811 | 205.6988
[7 empty] | 1' | 169 |  |  | 20 |  | 169 |  |  | 5
|  | 186 | 12.0m<Th≤14.0m | 35 | 37.79 | 0.03 | 1 | 175 | 23.965 | 9.5556 | 20 | 2.27 | 222.93 |  | 10 |  | 75.8169 | 双排 | 87.5394 | 10 | 10 | 195.0787 | 6 | 7.2164 | 3' | 70.3189 | 27.995 | 10 | 1.16 | 224.6278 | 34 | 47.0871 | 四肢 | 130.1204 | 0.67018 | 194.158
[7 empty] | 1' | 169 |  |  | 20 |  | 169 |  |  | 5
|  | 186 | 14.0m<Th≤16.0m | 35 | 37.79 | 0.03 | 1 | 175 | 23.965 | 9.5556 | 20 | 2.27 | 222.93 |  | 10 |  | 84.1524 | 双排 | 87.5394 | 10 | 10 | 195.0787 | 6 | 7.2164 | 3' | 70.3189 | 27.995 | 10 | 1.16 | 224.6278 | 34 | 47.0871 | 四肢 | 138.4559 | 0.67018 | 206.5959
[7 empty] | 1' | 169 |  |  | 20 |  | 169 |  |  | 7
|  | 186 | 16.0m<Th≤18.0m | 40 | 42.79 | 0.03 | 1 | 175 | 28.505 | 9.5556 | 20 | 2.27 | 232.01 |  | 10 |  | 86.3917 | 双排 | 87.5394 | 10 | 10 | 195.0787 | 6 | 7.2164 | 3' | 70.5489 | 32.995 | 12 | 1.39 | 235.0878 | 34 | 70.9628 | 四肢 | 164.571 | 0.76225 | 215.9022
[7 empty] | 1' | 169 |  |  | 20 |  | 169 |  |  | 7
|  | 186 | 18.0m<Th≤20.0m | 40 | 42.79 | 0.03 | 1 | 175 | 28.505 | 9.5556 | 20 | 2.27 | 232.01 |  | 10 |  | 94.7273 | 双排 | 87.5394 | 10 | 10 | 195.0787 | 6 | 7.2164 | 3' | 70.5489 | 32.995 | 12 | 1.39 | 235.0878 | 34 | 70.9628 | 四肢 | 172.9065 | 0.76225 | 226.8378
[7 empty] | 1' | 169 |  |  | 20 |  | 169 |  |  | 9

## 2m盖板数量表(0.5~20.0)
一块预制盖板尺寸及工程数量表 (Lo=1.5m)
计算 跨径 L (m) | 净跨径 L0 (m) | 板长 L1 (cm) | 填土高 Th (m) | 盖板厚 |  |  |  | (N1)主钢筋 | [10 empty] | (N2)架立钢筋 | [6 empty] | (N3)/(N3')箍筋@12.5cm | [7 empty] | HRB335钢筋总计(kg) | C40砼 数量 (m3)
|  |  |  | d (cm) |  |  |  | X(cm) | Y(cm) | 间距p (cm) | 直径 (mm) | 外径 | 长度 (cm) | 总根数 | 下排根数m | 上排根数n | 重量 (kg) | 备注 | X(cm) | Y(cm) | 直径 (mm) | 长度 (cm) | 根数 | 重量 (kg) |  | X(cm) | Y(cm) | 直径 (mm) | 外径 | 长度 (cm) | 根数 | 重量 (kg) | 备注
1.9 | 1.5 | 186 | 0.5～2.0 | 20 |  |  |  | 178 | 14 | 10.75 | 16 | 1.84 | 206 | 9 | 9 | 0 | 29.2624 | 单排 | 178 | 14 | 12 | 206 | 6 | 10.9734 |  | 90.8 | 11.8 | 10 | 1.16 | 229.2 | 15 | 21.1966 | 双肢 | 61.4323 | 0.36828
|  | 186 | 2.0～4.0 | 20 |  |  |  | 178 | 14 | 7.8182 | 16 | 1.84 | 206 | 12 | 12 | 0 | 39.0165 | 单排 | 178 | 14 | 12 | 206 | 6 | 10.9734 |  | 90.8 | 11.8 | 10 | 1.16 | 229.2 | 15 | 21.1966 | 双肢 | 71.1864 | 0.36828
|  | 186 | 4.0～6.0 | 30 |  |  |  | 178 | 24 | 8.6 | 16 | 1.84 | 226 | 11 | 11 | 0 | 39.2374 | 单排 | 178 | 24 | 12 | 226 | 6 | 12.0388 |  | 90.8 | 21.8 | 10 | 1.16 | 249.2 | 15 | 23.0462 | 双肢 | 74.3224 | 0.55242
|  | 186 | 6.0～8.0 | 30 |  |  |  | 178 | 24 | 9.5556 | 20 | 2.27 | 226 | 10 | 10 | 0 | 55.735 | 单排 | 178 | 24 | 12 | 226 | 6 | 12.0388 |  | 90.8 | 21.8 | 12 | 1.39 | 249.2 | 15 | 33.1865 | 双肢 | 100.9602 | 0.55242
|  | 186 | 8.0～10.0 | 35 |  |  |  | 178 | 29 | 8.6 | 20 | 2.27 | 236 | 11 | 11 | 0 | 64.0213 | 单排 | 178 | 29 | 12 | 236 | 6 | 12.5714 |  | 90.8 | 26.8 | 12 | 1.39 | 259.2 | 15 | 34.5182 | 双肢 | 111.1109 | 0.64449
|  | 186 | 10.0～12.0 | 35 |  |  |  | 178 | 29 | 7.1667 | 20 | 2.27 | 236 | 13 | 13 | 0 | 75.6615 | 单排 | 178 | 29 | 12 | 236 | 6 | 12.5714 |  | 90.8 | 26.8 | 12 | 1.39 | 259.2 | 15 | 34.5182 | 双肢 | 122.7511 | 0.64449
|  | 186 | 12.0～14.0 | 40 |  |  |  | 178 | 34 | 7.1667 | 20 | 2.27 | 246 | 13 | 13 | 0 | 78.8675 | 单排 | 178 | 34 | 12 | 246 | 6 | 13.1041 |  | 53.5967 | 31.8 | 10 | 1.16 | 194.7933 | 30 | 36.0292 | 四肢 | 128.0008 | 0.73656
|  | 186 | 14.0～16.0 | 40 |  |  |  | 178 | 34 | 7.8182 | 22 | 2.51 | 246 | 12 | 12 | 0 | 88.0889 | 单排 | 178 | 34 | 12 | 246 | 6 | 13.1041 |  | 50.5791 | 31.8 | 10 | 1.16 | 188.7582 | 30 | 34.913 | 四肢 | 136.106 | 0.73656
|  | 186 | 16.0～18.0 | 45 |  |  |  | 178 | 39 | 7.8182 | 22 | 2.51 | 256 | 12 | 12 | 0 | 91.6698 | 单排 | 178 | 39 | 12 | 256 | 6 | 13.6368 |  | 50.8091 | 36.8 | 12 | 1.39 | 199.2182 | 30 | 53.0606 | 四肢 | 158.3672 | 0.82863
一块预制正交盖板尺寸及数量表 (Lo=2.0m)(0.5m≤填土高Th≤20.0m)
跨径 L (m) | 净跨径 L0 (m) | 板长 L1 (cm) | 填土高 Th (m) | 盖板厚 |  |  | (N1/N1')钢筋 | [11 empty] | (N2)钢筋 | [5 empty] | (N3/N3')钢筋 | [8 empty] | HRB400钢筋总计(kg) | C35砼 盖板 (m3)
|  |  |  | d1 (cm) | d2 (cm) | 盖板坡率 | 编号 | X(cm) | Y(cm) | 间距p (cm) | 直径 (mm) | 外径 | 长度 (cm) | 总根数 | 下排N1根数m | 上排N1'根数n | 重量 (kg) | 备注 | X(cm) | Y(cm) | 直径 (mm) | 长度 (cm) | 根数 | 重量 (kg) | 编号 | X(cm) | Y(cm) | 直径 (mm) | 外径 | 长度 (cm) | 根数 | 重量 (kg) | 备注
2.4 | 2 | 236 | 0.5m≤Th≤2.0m | 25 | 25 | 0 | 1 | 225 | 13.505 | 9.5556 | 20 | 2.27 | 252.01 | 10 | 10 | 0 | 62.1495 | 单排 | 225 | 10 | 10 | 245 | 6 | 9.0631 | 3 | 90.8 | 16.6 | 12 | 1.39 | 242.8 | 21 | 45.2679 | 双肢 | 116.4804 | 0.5841 | 199.4186
[7 empty] | 1' | [8 empty] | 0
|  | 236 | 2.0m<Th≤4.0m | 25 | 25 | 0 | 1 | 225 | 13.505 | 9.5556 | 20 | 2.27 | 252.01 |  | 10 |  | 72.9512 | 双排 | 225 | 10 | 10 | 245 | 6 | 9.0631 | 3 | 90.8 | 16.6 | 12 | 1.39 | 242.8 | 21 | 45.2679 | 双肢 | 127.2822 | 0.5841 | 217.9116
[7 empty] | 1' | 219 |  |  | 20 |  | 219 |  |  | 2
|  | 236 | 4.0m<Th≤6.0m | 35 | 35 | 0 | 1 | 225 | 23.505 | 9.5556 | 20 | 2.27 | 272.01 |  | 10 |  | 77.8835 | 双排 | 225 | 10 | 10 | 245 | 6 | 9.0631 | 3 | 90.8 | 26.6 | 12 | 1.39 | 262.8 | 21 | 48.9967 | 双肢 | 135.9433 | 0.81774 | 166.2427
[7 empty] | 1' | 219 |  |  | 20 |  | 219 |  |  | 2
|  | 236 | 6.0m<Th≤8.0m | 35 | 35 | 0 | 1 | 225 | 23.505 | 9.5556 | 20 | 2.27 | 272.01 |  | 10 |  | 94.0861 | 双排 | 225 | 10 | 10 | 245 | 6 | 9.0631 | 3 | 90.8 | 26.6 | 12 | 1.39 | 262.8 | 21 | 48.9967 | 双肢 | 152.1459 | 0.81774 | 186.0566
[7 empty] | 1' | 219 |  |  | 20 |  | 219 |  |  | 5
|  | 236 | 8.0m<Th≤10.0m | 40 | 43.54 | 0.03 | 1 | 225 | 28.505 | 9.5556 | 20 | 2.27 | 282.01 |  | 10 |  | 96.5522 | 双排 | 112.5506 | 10 | 10 | 245.1012 | 6 | 9.0668 | 3 | 90.8 | 33.37 | 12 | 1.39 | 276.34 | 21 | 51.5211 | 双肢 | 157.1402 | 0.97591 | 161.0184
[7 empty] | 1' | 219 |  |  | 20 |  | 219 |  |  | 5 |  |  | #VALUE!
|  | 236 | 10.0m<Th≤12.0m | 40 | 43.54 | 0.03 | 1 | 225 | 28.505 | 9.5556 | 20 | 2.27 | 282.01 |  | 10 |  | 112.7549 | 双排 | 112.5506 | 10 | 10 | 245.1012 | 6 | 9.0668 | 3 | 90.8 | 33.37 | 12 | 1.39 | 276.34 | 21 | 51.5211 | 双肢 | 173.3428 | 0.97591 | 177.6209
[7 empty] | 1' | 219 |  |  | 20 |  | 219 |  |  | 8
|  | 236 | 12.0m<Th≤14.0m | 45 | 48.54 | 0.03 | 1 | 225 | 33.965 | 9.5556 | 20 | 2.27 | 292.93 |  | 10 |  | 120.8488 | 双排 | 112.5506 | 10 | 10 | 245.1012 | 7 | 10.578 | 3' | 70.3189 | 38.37 | 10 | 1.16 | 245.3778 | 42 | 63.5395 | 四肢 | 194.9663 | 1.0927 | 178.4206
[7 empty] | 1' | 219 |  |  | 20 |  | 219 |  |  | 9
|  | 236 | 14.0m<Th≤16.0m | 45 | 48.54 | 0.03 | 1 | 225 | 33.845 | 9.5556 | 22 | 2.51 | 292.69 |  | 10 |  | 139.6203 | 双排 | 112.5506 | 10 | 10 | 245.1012 | 7 | 10.578 | 3' | 70.5589 | 38.37 | 10 | 1.16 | 245.8578 | 42 | 63.6638 | 四肢 | 213.8622 | 1.0927 | 195.7129
[7 empty] | 1' | 219 |  |  | 22 |  | 219 |  |  | 8
|  | 236 | 16.0m<Th≤18.0m | 50 | 53.54 | 0.03 | 1 | 225 | 38.385 | 9.5556 | 22 | 2.51 | 301.77 |  | 10 |  | 148.8649 | 双排 | 112.5506 | 10 | 10 | 245.1012 | 7 | 10.578 | 3' | 70.7889 | 43.37 | 12 | 1.39 | 256.3178 | 42 | 95.5763 | 四肢 | 255.0191 | 1.2096 | 210.8373
[7 empty] | 1' | 219 |  |  | 22 |  | 219 |  |  | 9
|  | 236 | 18.0m<Th≤20.0m | 50 | 53.54 | 0.03 | 1 | 225 | 38.385 | 9.5556 | 22 | 2.51 | 301.77 |  | 10 |  | 155.3999 | 双排 | 112.5506 | 10 | 10 | 245.1012 | 7 | 10.578 | 3' | 70.7889 | 43.37 | 12 | 1.39 | 256.3178 | 42 | 95.5763 | 四肢 | 261.5542 | 1.2096 | 216.2401
[7 empty] | 1' | 219 |  |  | 22 |  | 219 |  |  | 10

## 3m盖板数量表(0.5~20.0)
一块预制盖板尺寸及工程数量表 (Lo=1.5m)
计算 跨径 L (m) | 净跨径 L0 (m) | 板长 L1 (cm) | 填土高 Th (m) | 盖板厚 |  |  |  | (N1)主钢筋 | [10 empty] | (N2)架立钢筋 | [6 empty] | (N3)/(N3')箍筋@12.5cm | [7 empty] | HRB335钢筋总计(kg) | C40砼 数量 (m3)
|  |  |  | d (cm) |  |  |  | X(cm) | Y(cm) | 间距p (cm) | 直径 (mm) | 外径 | 长度 (cm) | 总根数 | 下排根数m | 上排根数n | 重量 (kg) | 备注 | X(cm) | Y(cm) | 直径 (mm) | 长度 (cm) | 根数 | 重量 (kg) |  | X(cm) | Y(cm) | 直径 (mm) | 外径 | 长度 (cm) | 根数 | 重量 (kg) | 备注
1.9 | 1.5 | 186 | 0.5～2.0 | 20 |  |  |  | 178 | 14 | 10.75 | 16 | 1.84 | 206 | 9 | 9 | 0 | 29.2624 | 单排 | 178 | 14 | 12 | 206 | 6 | 10.9734 |  | 90.8 | 11.8 | 10 | 1.16 | 229.2 | 15 | 21.1966 | 双肢 | 61.4323 | 0.36828
|  | 186 | 2.0～4.0 | 20 |  |  |  | 178 | 14 | 7.8182 | 16 | 1.84 | 206 | 12 | 12 | 0 | 39.0165 | 单排 | 178 | 14 | 12 | 206 | 6 | 10.9734 |  | 90.8 | 11.8 | 10 | 1.16 | 229.2 | 15 | 21.1966 | 双肢 | 71.1864 | 0.36828
|  | 186 | 4.0～6.0 | 30 |  |  |  | 178 | 24 | 8.6 | 16 | 1.84 | 226 | 11 | 11 | 0 | 39.2374 | 单排 | 178 | 24 | 12 | 226 | 6 | 12.0388 |  | 90.8 | 21.8 | 10 | 1.16 | 249.2 | 15 | 23.0462 | 双肢 | 74.3224 | 0.55242
|  | 186 | 6.0～8.0 | 30 |  |  |  | 178 | 24 | 9.5556 | 20 | 2.27 | 226 | 10 | 10 | 0 | 55.735 | 单排 | 178 | 24 | 12 | 226 | 6 | 12.0388 |  | 90.8 | 21.8 | 12 | 1.39 | 249.2 | 15 | 33.1865 | 双肢 | 100.9602 | 0.55242
|  | 186 | 8.0～10.0 | 35 |  |  |  | 178 | 29 | 8.6 | 20 | 2.27 | 236 | 11 | 11 | 0 | 64.0213 | 单排 | 178 | 29 | 12 | 236 | 6 | 12.5714 |  | 90.8 | 26.8 | 12 | 1.39 | 259.2 | 15 | 34.5182 | 双肢 | 111.1109 | 0.64449
|  | 186 | 10.0～12.0 | 35 |  |  |  | 178 | 29 | 7.1667 | 20 | 2.27 | 236 | 13 | 13 | 0 | 75.6615 | 单排 | 178 | 29 | 12 | 236 | 6 | 12.5714 |  | 90.8 | 26.8 | 12 | 1.39 | 259.2 | 15 | 34.5182 | 双肢 | 122.7511 | 0.64449
|  | 186 | 12.0～14.0 | 40 |  |  |  | 178 | 34 | 7.1667 | 20 | 2.27 | 246 | 13 | 13 | 0 | 78.8675 | 单排 | 178 | 34 | 12 | 246 | 6 | 13.1041 |  | 53.5967 | 31.8 | 10 | 1.16 | 194.7933 | 30 | 36.0292 | 四肢 | 128.0008 | 0.73656
|  | 186 | 14.0～16.0 | 40 |  |  |  | 178 | 34 | 7.8182 | 22 | 2.51 | 246 | 12 | 12 | 0 | 88.0889 | 单排 | 178 | 34 | 12 | 246 | 6 | 13.1041 |  | 50.5791 | 31.8 | 10 | 1.16 | 188.7582 | 30 | 34.913 | 四肢 | 136.106 | 0.73656
|  | 186 | 16.0～18.0 | 45 |  |  |  | 178 | 39 | 7.8182 | 22 | 2.51 | 256 | 12 | 12 | 0 | 91.6698 | 单排 | 178 | 39 | 12 | 256 | 6 | 13.6368 |  | 50.8091 | 36.8 | 12 | 1.39 | 199.2182 | 30 | 53.0606 | 四肢 | 158.3672 | 0.82863
一块预制正交盖板尺寸及数量表 (Lo=3.0m)(0.5m≤填土高Th≤20.0m)
跨径 L (m) | 净跨径 L0 (m) | 板长 L1 (cm) | 填土高 Th (m) | 盖板厚 |  |  | (N1/N1')钢筋 | [11 empty] | (N2)钢筋 | [5 empty] | (N3/N3')钢筋 | [8 empty] | HRB400钢筋总计(kg) | C35砼 盖板 (m3)
|  |  |  | d1 (cm) | d2 (cm) | 盖板坡率 | 编号 | X(cm) | Y(cm) | 间距p (cm) | 直径 (mm) | 外径 | 长度 (cm) | 总根数 | 下排N1根数m | 上排N1'根数n | 重量 (kg) | 备注 | X(cm) | Y(cm) | 直径 (mm) | 长度 (cm) | 根数 | 重量 (kg) | 编号 | X(cm) | Y(cm) | 直径 (mm) | 外径 | 长度 (cm) | 根数 | 重量 (kg) | 备注
3.5 | 3 | 346 | 0.5m≤Th≤2.0m | 35 | 35 | 0 | 1 | 335 | 23.385 | 9.5556 | 22 | 2.51 | 381.77 | 10 | 10 | 0 | 113.9218 | 单排 | 335 | 10 | 10 | 355 | 6 | 13.1322 | 3 | 90.8 | 26.6 | 12 | 1.39 | 262.8 | 31 | 72.3284 | 双肢 | 199.3825 | 1.1989 | 166.3059
[7 empty] | 1' | [8 empty] | 0
|  | 346 | 2.0m<Th≤4.0m | 35 | 35 | 0 | 1 | 335 | 23.385 | 9.5556 | 22 | 2.51 | 381.77 |  | 10 |  | 153.1918 | 双排 | 335 | 10 | 10 | 355 | 6 | 13.1322 | 3 | 90.8 | 26.6 | 12 | 1.39 | 262.8 | 31 | 72.3284 | 双肢 | 238.6524 | 1.1989 | 199.0612
[7 empty] | 1' | 329 |  |  | 22 |  | 329 |  |  | 4
|  | 346 | 4.0m<Th≤6.0m | 45 | 45 | 0 | 1 | 335 | 33.385 | 9.5556 | 22 | 2.51 | 401.77 |  | 10 |  | 178.7948 | 双排 | 335 | 10 | 10 | 355 | 6 | 13.1322 | 3 | 90.8 | 36.6 | 12 | 1.39 | 282.8 | 31 | 77.8329 | 双肢 | 269.76 | 1.5414 | 175.0063
[7 empty] | 1' | 329 |  |  | 22 |  | 329 |  |  | 6
|  | 346 | 6.0m<Th≤8.0m | 45 | 45 | 0 | 1 | 335 | 33.385 | 9.5556 | 22 | 2.51 | 401.77 |  | 10 |  | 218.0648 | 双排 | 335 | 10 | 10 | 355 | 6 | 13.1322 | 3 | 90.8 | 36.6 | 12 | 1.39 | 282.8 | 31 | 77.8329 | 双肢 | 309.03 | 1.5414 | 200.4826
[7 empty] | 1' | 329 |  |  | 22 |  | 329 |  |  | 10
|  | 346 | 8.0m<Th≤10.0m | 55 | 60.19 | 0.03 | 1 | 335 | 43.385 | 9.5556 | 22 | 2.51 | 421.77 |  | 10 |  | 224.0329 | 双排 | 167.5754 | 10 | 10 | 355.1507 | 8 | 17.5171 | 3 | 90.8 | 49.195 | 12 | 1.39 | 307.99 | 31 | 84.7657 | 双肢 | 326.3157 | 1.9729 | 165.4025
[7 empty] | 1' | 329 |  |  | 22 |  | 329 |  |  | 10 |  |  | #VALUE!
|  | 346 | 10.0m<Th≤12.0m | 55 | 60.19 | 0.03 | 1 | 335 | 43.22 | 9.5556 | 25 | 2.84 | 421.44 |  | 10 |  | 263.8164 | 双排 | 167.5754 | 10 | 10 | 355.1507 | 8 | 17.5171 | 3 | 90.8 | 49.195 | 12 | 1.39 | 307.99 | 31 | 84.7657 | 双肢 | 366.0993 | 1.9729 | 185.5679
[7 empty] | 1' | 329 |  |  | 25 |  | 329 |  |  | 8
|  | 346 | 12.0m<Th≤14.0m | 65 | 70.19 | 0.03 | 1 | 335 | 53.68 | 9.5556 | 25 | 2.84 | 442.36 |  | 10 |  | 284.5552 | 双排 | 167.5754 | 10 | 10 | 355.1507 | 9 | 19.7067 | 3' | 70.8889 | 59.195 | 10 | 1.16 | 288.1678 | 62 | 110.1531 | 四肢 | 414.415 | 2.3154 | 178.9821
[7 empty] | 1' | 329 |  |  | 25 |  | 329 |  |  | 9
|  | 346 | 14.0m<Th≤16.0m | 65 | 70.19 | 0.03 | 1 | 335 | 53.52 | 9.5556 | 28 | 3.16 | 442.04 |  | 10 |  | 324.9859 | 双排 | 167.5754 | 10 | 10 | 355.1507 | 9 | 19.7067 | 3' | 71.2089 | 59.195 | 10 | 1.16 | 288.8078 | 62 | 110.3977 | 四肢 | 455.0904 | 2.3154 | 196.5494
[7 empty] | 1' | 329 |  |  | 28 |  | 329 |  |  | 7
|  | 346 | 16.0m<Th≤18.0m | 70 | 75.19 | 0.03 | 1 | 335 | 58.06 | 9.5556 | 28 | 3.16 | 451.12 |  | 10 |  | 345.2776 | 双排 | 167.5754 | 10 | 10 | 355.1507 | 10 | 21.8964 | 3' | 71.4389 | 64.195 | 12 | 1.39 | 299.2678 | 62 | 164.7304 | 四肢 | 531.9044 | 2.4867 | 213.9023
[7 empty] | 1' | 329 |  |  | 28 |  | 329 |  |  | 8
|  | 346 | 18.0m<Th≤20.0m | 70 | 75.19 | 0.03 | 1 | 335 | 58.06 | 9.5556 | 28 | 3.16 | 451.12 |  | 10 |  | 377.0831 | 双排 | 167.5754 | 10 | 10 | 355.1507 | 10 | 21.8964 | 3' | 71.4389 | 64.195 | 12 | 1.39 | 299.2678 | 62 | 164.7304 | 四肢 | 563.7098 | 2.4867 | 226.6927
[7 empty] | 1' | 329 |  |  | 28 |  | 329 |  |  | 10

## 4m盖板数量表(0.5～8.0)
一块预制正交盖板尺寸及数量表 (Lo=4.0m)(0.5m≤填土高Th≤8.0m)
跨径 L (m) | 净跨径 L0 (m) | 板长 L1 (cm) | 填土高 Th (m) | 盖板厚 |  |  | (N1/N1')钢筋 | [11 empty] | (N2)钢筋 | [5 empty] | (N3)钢筋 | [7 empty] | HRB400钢筋总计(kg) | C35砼 盖板 (m3)
|  |  |  | d1 (cm) | d2 (cm) | 盖板坡率 | 编号 | X(cm) | Y(cm) | 间距p (cm) | 直径 (mm) | 外径 | 长度 (cm) | 总根数 | 下排N1根数m | 上排N1'根数n | 重量 (kg) | 备注 | X(cm) | Y(cm) | 直径 (mm) | 长度 (cm) | 根数 | 重量 (kg) | X(cm) | Y(cm) | 直径 (mm) | 外径 | 长度 (cm) | 根数 | 重量 (kg) | 备注
4.6 | 4 | 456 | 0.5m≤Th≤2.0m | 45 | 45 | 0 | 1 | 445 | 33.22 | 9.5556 | 25 | 2.84 | 511.44 | 10 | 10 | 0 | 197.0762 | 单排 | 445 | 10 | 10 | 465 | 6 | 17.2014 | 90.8 | 36.6 | 12 | 1.39 | 282.8 | 40 | 100.4295 | 双肢 | 314.7072 | 2.0315 | 154.9152
[7 empty] | 1' | [8 empty] | 0
|  | 456 | 2.0m<Th≤4.0m | 45 | 45 | 0 | 1 | 445 | 33.22 | 9.5556 | 25 | 2.84 | 511.44 | 15 | 10 | 5 | 281.6575 | 双排 | 445 | 10 | 10 | 465 | 6 | 17.2014 | 90.8 | 36.6 | 12 | 1.39 | 282.8 | 40 | 100.4295 | 双肢 | 399.2884 | 2.0315 | 196.5505
[7 empty] | 1' | 439 |  |  | 25 |  | 439 |  |  | 5
|  | 456 | 4.0m<Th≤6.0m | 55 | 55 | 0 | 1 | 445 | 43.22 | 9.5556 | 25 | 2.84 | 531.44 | 18 | 10 | 8 | 340.1129 | 双排 | 445 | 10 | 10 | 465 | 7 | 20.0683 | 90.8 | 46.6 | 12 | 1.39 | 302.8 | 40 | 107.532 | 双肢 | 467.7133 | 2.4829 | 188.3723
[7 empty] | 1' | 439 |  |  | 25 |  | 439 |  |  | 8
|  | 456 | 6.0m<Th≤8.0m | 55 | 55 | 0 | 1 | 445 | 43.06 | 9.5556 | 28 | 3.16 | 531.12 | 18 | 10 | 8 | 426.483 | 双排 | 445 | 10 | 10 | 465 | 7 | 20.0683 | 90.8 | 46.6 | 12 | 1.39 | 302.8 | 40 | 107.532 | 双肢 | 554.0833 | 2.4829 | 223.158
[7 empty] | 1' | 439 |  |  | 28 |  | 439 |  |  | 8

## 4m盖板数量表(8.0～20)
一块预制正交盖板尺寸及数量表 (Lo=4.0m)(8.0m<填土高Th≤20.0m)
跨径 L (m) | 净跨径 L0 (m) | 板长 L1 (cm) | 填土高 Th (m) | 盖板厚 |  |  | (N1/N2/N3)钢筋 | [11 empty] | (N4)钢筋 | [5 empty] | (N5/N5’)钢筋 | [8 empty] | HRB400钢筋总计(kg) | C35砼 盖板 (m3)
|  |  |  | d1 (cm) | d2 (cm) | 盖板坡率 | 编号 | X(cm) | Y(cm) | 间距p (cm) | 直径 (mm) | 外径 | 长度 (cm) | 总根数 | 下排根数m | 上排根数n | 重量 (kg) | 备注 | X(cm) | Y(cm) | 直径 (mm) | 长度 (cm) | 根数 | 重量 (kg) | 编号 | X(cm) | Y(cm) | 直径 (mm) | 外径 | 长度 (cm) | 根数 | 重量 (kg) | 备注
4.6 | 4 | 456 | 8.0m<Th≤10.0m | 70 | 76.84 | 0.03 | 1 | 445 | 44.03 | 9.5556 | 28 | 3.16 | 533.06 | 18 | 10 | -- | 257.6628 | 双排 | 222.6001 | 44.03 | 10 | 533.2602 | 10 | 32.8775 | 5 | 90.8 | 65.02 | 12 | 1.39 | 339.64 | 40 | 120.6149 | 双肢 | 596.6543 | 3.3145 | 180.0149
[7 empty] | 2 | 236.2229 | 76.9287 | -- | 28 | 3.16 | 440.0802 | -- | -- | 4 | 85.0878
[7 empty] | 3 | 298.0223 | 75.6561 | -- | 28 | 3.16 | 519.3345 | -- | -- | 4 | 100.4113
|  | 456 | 10.0m<Th≤12.0m | 70 | 76.84 | 0.03 | 1 | 445 | 44.03 | 9.5556 | 28 | 3.16 | 533.06 | 19 | 10 | -- | 257.6628 | 双排 | 222.6001 | 44.03 | 10 | 533.2602 | 10 | 32.8775 | 5 | 90.8 | 65.02 | 12 | 1.39 | 339.64 | 40 | 120.6149 | 双肢 | 621.7571 | 3.3145 | 187.5886
[7 empty] | 2 | 236.2229 | 76.9287 | -- | 28 | 3.16 | 440.0802 | -- | -- | 4 | 85.0878
[7 empty] | 3 | 298.0223 | 75.6561 | -- | 28 | 3.16 | 519.3345 | -- | -- | 5 | 125.5142
|  | 456 | 12.0m<Th≤14.0m | 80 | 86.84 | 0.03 | 1 | 445 | 49.26 | 9.5556 | 28 | 3.16 | 543.52 | 20 | 10 | -- | 262.7188 | 双排 | 222.6001 | 49.26 | 10 | 543.7202 | 10 | 33.5224 | 5' | 71.2089 | 75.02 | 10 | 1.16 | 320.4578 | 80 | 158.0594 | 四肢 | 690.364 | 3.7659 | 183.3192
[7 empty] | 2 | 215.3092 | 91.7191 | -- | 28 | 3.16 | 448.7474 | -- | -- | 5 | 108.4545
[7 empty] | 3 | 277.1086 | 90.4465 | -- | 28 | 3.16 | 528.0017 | -- | -- | 5 | 127.6089
|  | 456 | 14.0m<Th≤16.0m | 80 | 86.84 | 0.03 | 1 | 445 | 49.26 | 8.6 | 28 | 3.16 | 543.52 | 22 | 11 | -- | 288.9907 | 双排 | 222.6001 | 49.26 | 10 | 543.7202 | 11 | 36.8746 | 5' | 73.12 | 75.02 | 10 | 1.16 | 324.28 | 80 | 159.9446 | 四肢 | 747.3951 | 3.7659 | 198.4632
[7 empty] | 2 | 215.3092 | 91.7191 | -- | 28 | 3.16 | 448.7474 | -- | -- | 5 | 108.4545
[7 empty] | 3 | 277.1086 | 90.4465 | -- | 28 | 3.16 | 528.0017 | -- | -- | 6 | 153.1307
|  | 456 | 16.0m<Th≤18.0m | 90 | 96.84 | 0.03 | 1 | 445 | 54.03 | 7.8182 | 28 | 3.16 | 553.06 | 23 | 12 | -- | 320.7961 | 双排 | 222.6001 | 54.03 | 10 | 553.2602 | 12 | 40.9327 | 5' | 67.0955 | 85.02 | 12 | 1.39 | 332.2309 | 80 | 235.9674 | 四肢 | 863.4844 | 4.2174 | 204.7456
[7 empty] | 2 | 196.2349 | 105.2087 | -- | 28 | 3.16 | 456.6523 | -- | -- | 5 | 110.365
[7 empty] | 3 | 258.0344 | 103.9361 | -- | 28 | 3.16 | 535.9065 | -- | -- | 6 | 155.4232
|  | 456 | 18.0m<Th≤20.0m | 90 | 96.84 | 0.03 | 1 | 445 | 54.03 | 7.1667 | 28 | 3.16 | 553.06 | 25 | 13 | -- | 347.5291 | 双排 | 222.6001 | 54.03 | 10 | 553.2602 | 13 | 44.3437 | 5' | 69.05 | 85.02 | 12 | 1.39 | 336.14 | 80 | 238.7439 | 四肢 | 918.4779 | 4.2174 | 217.7854
[7 empty] | 2 | 196.2349 | 105.2087 | -- | 28 | 3.16 | 456.6523 | -- | -- | 6 | 132.438
[7 empty] | 3 | 258.0344 | 103.9361 | -- | 28 | 3.16 | 535.9065 | -- | -- | 6 | 155.4232