## K
盖 板 涵 工 程 数 量 表
编号：AHLJ-KY4-2
工程名称:安化抽水蓄能电站上下库连接公路工程 | [23 empty] | 第 1 页 共 1 页
序号 | 中心桩号 | 结构类型 | 洞口型式 |  | 孔数-跨径 | 长 度 | 右交角 | 填土高度 | 涵身数量 | [5 empty] | 洞口数量 | [5 empty] | 垫层 | 涵背回填 | 挖方 | 填方 | 防腐 | 备注 | [6 empty] | 涵身防水
[9 empty] | 盖板 |  | 台身 |  | 基础 |  | 帽石 | 八字墙 | 跌水井 | 急流槽 | 隔水墙 | 铺砌
|  |  | 进口 | 出口 |  |  |  |  | C35砼 | HRB400 | C30砼 | HPB300 | C30砼 | HRB400 | C20砼 | C20砼 | C20砼 | C20砼 | C20砼 | C20砼 | 碎石 | 透水性砂砾 | 土方 | 石方 | 环氧涂料 | [7 empty] | 热沥青两层
[5 empty] | (孔-米) | (m) | (度) | (m) | (m3) | (kg) | (m3) | (kg) | (m3) | (kg) | (m3) | (m3) | (m3) | (m3) | (m3) | (m3) | (m3) | (m3) | (m3) | (m3) | (m2) | [7 empty] | (m2)
1 | 2 | 3 | 4 | 5 | 6 | 7 | 8 | 9 | 10 | 11 | 12 | 13 | 14 | 15 | 16 | 17 | 18 | 19 | 20 | 21 | 22 | 23 | 24 | 25 | 26 | 27 | 盖板厚 | 基础厚度 | 台身厚度 | 混凝土 | 砂砾 | 碎石 | 23
K线
1 | 7550 | 钢筋砼盖板涵 | 跌水井 | 八字墙 | 1-1.5×1.5 | 11.592 | 90 | 1.44 | 6.6074 | 1400.3136 | 19.8223 | 375.5808 | 20.1701 | 1712.1384 | 0.42 | 7.64 | 7.83 | 0 | 1.55 | 4.88 | 22.6044 | 170.7502 | 41.2848 | 63.72 | 26.082 | 排水 |  |  |  | 68.9198 | 170.7502 | 22.6044 | 328.944
2 | 8290 | 钢筋砼盖板涵 | 跌水井 | 挡墙 | 1-1.5×1.5 | 9.84 | 90 | 0.7 | 5.6088 | 1188.672 | 16.8264 | 318.816 | 17.1216 | 1453.368 | 0.21 | 0 | 7.83 | 30 | 1.6 | 0 | 19.188 | 144.9432 | 594 |  | 22.14 | 排水 | [6 empty] | 40.362
3 | 8636 | 钢筋砼盖板涵 | 八字墙 | 挡墙 | 1-1.5×1.5 | 18.15 | 90 | 3.75 | 10.3455 | 2192.52 | 31.0365 | 588.06 | 31.581 | 2680.755 | 0.21 | 7.64 | 0 | 30 | 3.1 | 4.88 | 35.3925 | 267.3495 |  | 974.592 | 40.8375 | 排水 | [6 empty] | 40.572
4 | 9180 | 钢筋砼盖板涵 | 跌水井 | 急流槽 | 1-1.5×1.5 | 11.1 | 90 | 0.7 | 6.327 | 1340.88 | 18.981 | 359.64 | 19.314 | 1639.47 | 0.42 | 0 | 7.83 | 37.5 | 1.6 | 0 | 21.645 | 163.503 | 633.4848 |  | 24.975 | 排水 | [6 empty] | 604.884
5 | 10128 | 钢筋砼盖板涵 | 跌水井 | 急流槽 | 1-2.0×2.0 | 10.35 | 90 | 0.75 | 8.694 | 1820.8238 | 28.2555 | 433.665 | 26.082 | 1918.89 | 0.24 |  | 14.7 | 35.2 | 3.7 |  | 23.805 | 211.9939 | 1231.2 | 387.072 | 41.4 | 排水 | 0.25 | 0.6 | 0.5 |  |  |  | 9.432
6 | 11310 | 钢筋砼盖板涵 | 跌水井 | 八字墙 | 1-1.5×1.5 | 10.656 | 90 | 0.92 | 6.0739 | 1287.2448 | 18.2218 | 345.2544 | 18.5414 | 1573.8912 | 0.42 | 7.64 | 7.83 | 0 | 1.55 | 4.88 | 20.7792 | 156.9629 | 493.92 |  | 23.976 | 排水 | [6 empty] | 798.084
7 | 11552 | 钢筋砼盖板涵 | 跌水井 | 挡墙 | 1-1.5×1.5 | 14.8738 | 130 | 1.33 | 8.4781 | 1796.7563 | 25.4342 | 481.9115 | 25.8804 | 2196.8618 | 0.21 | 0 | 8.59 | 30 | 1.6 | 0 | 29.0039 | 219.0912 | 84.36 | 360.7872 | 33.4661 | 排水 | [6 empty] | 280.392
8 | 11828 | 钢筋砼盖板涵 | 八字墙 | 八字墙 | 1-2.0×2.0 | 23.1577 | 115 | 3.33 | 19.4525 | 4074.0176 | 63.2205 | 970.3075 | 58.3574 | 4293.4368 | 0.24 | 23.06 | 14.7 | 0 | 3.72 | 13.64 | 53.2627 | 474.3275 | 92.2944 | 387.072 | 92.6308 | 排水 | 0.25 | 0.6 | 0.5 |  |  |  | 199.272
9 | 12455 | 钢筋砼盖板涵 | 八字墙 | 八字墙 | 1-4.0×3.0 | 33 | 90 | 6.45 | 111.4575 | 25523.85 | 204.27 | 2085.6 | 205.92 | 14970.7301 | 0.32 | 38.84 | 0 | 0 | 4.86 | 22.32 | 102.3 | 2255.3817 |  | 387.072 | 396 | 排水 | 0.45 | 1.3 | 0.8 |  |  |  | 779.8848
10 | 12647 | 钢筋砼盖板涵 | 八字墙 | 挡墙 | 1-1.5×1.5 | 10.26 | 90 | 0.7 | 5.8482 | 1239.408 | 17.5446 | 332.424 | 17.8524 | 1515.402 | 0.21 | 7.64 | 0 | 30 | 3.1 | 4.88 | 20.007 | 151.1298 | 15.84 | 885.72 | 23.085 | 排水 | [6 empty] | 11.802
11 | 12870 | 钢筋砼盖板涵 | 八字墙 | 挡墙 | 1-1.5×1.5 | 10.26 | 90 | 0.7 | 5.8482 | 1239.408 | 17.5446 | 332.424 | 17.8524 | 1515.402 | 0.21 | 7.64 | 0 | 30 | 3.1 | 4.88 | 20.007 | 151.1298 | 13.464 | 605.0304 | 23.085 | 排水 | [6 empty] | 11.802
12 | 13380 | 钢筋砼盖板涵 | 跌水井 | 挡墙 | 1-1.5×1.5 | 10.44 | 90 | 0.7 | 5.9508 | 1261.152 | 17.8524 | 338.256 | 18.1656 | 1541.988 | 0.21 | 0 | 7.83 | 30 | 1.6 | 0 | 20.358 | 153.7812 | 124.02 | 202.176 | 23.49 | 排水 | [6 empty] | 46.242
13 | 14451 | 钢筋砼盖板涵 | 跌水井 | 急流槽 | 1-1.5×1.5 | 10.26 | 90 | 0.7 | 5.8482 | 1239.408 | 17.5446 | 332.424 | 17.8524 | 1515.402 | 0.42 | 0 | 7.83 | 43.5 | 1.6 | 0 | 20.007 | 151.1298 | 268.128 | 63.36 | 23.085 | 排水 |  | 7000 |  |  |  |  | 23.604
14 | 14604 | 钢筋砼盖板涵 | 跌水井 | 挡墙 | 1-1.5×1.5 | 12.06 | 90 | 1.7 | 6.8742 | 1456.848 | 20.6226 | 390.744 | 20.9844 | 1781.262 | 0.21 | 0 | 7.83 | 30 | 1.6 | 0 | 23.517 | 177.6438 | 236.1528 | 258.1632 | 27.135 | 排水 | [6 empty] | 43.722
| K线 | 钢筋砼盖板涵 |  |  | 1-1.5×1.5 | 129.5米/11道 |  |  | 73.8103 | 15642.6107 | 221.431 | 4195.5347 | 225.3158 | 19125.9404 | 3.15 | 38.2 | 63.4 | 291 | 22 | 24.4 | 252.509 | 1907.4144 | 2504.6544 | 3413.5488 | 291.3566 | [7 empty] | 2230.41
|  | 钢筋砼盖板涵 |  |  | 1-2.0×2.0 | 33.5米/2道 |  |  | 28.1465 | 5894.8414 | 91.476 | 1403.9725 | 84.4394 | 6212.3268 | 0.48 | 23.06 | 29.4 | 35.2 | 7.42 | 13.64 | 77.0677 | 686.3214 | 1323.4944 | 774.144 | 134.0308 | [7 empty] | 208.704
|  | 钢筋砼盖板涵 |  |  | 1-4.0×3.0 | 33米/1道 |  |  | 111.4575 | 25523.85 | 204.27 | 2085.6 | 205.92 | 14970.7301 | 0.32 | 38.84 | 0 | 0 | 4.86 | 22.32 | 102.3 | 2255.3817 | 0 | 387.072 | 396 | [7 empty] | 779.8848
| 合计 | 钢筋砼盖板涵 |  |  |  | 196米/14道 |  |  | 213.4143 | 47061.3021 | 517.177 | 7685.1071 | 515.6751 | 40308.9973 | 3.95 | 100.1 | 92.8 | 326.2 | 34.28 | 60.36 | 431.8767 | 4849.1174 | 3828.1488 | 4574.7648 | 821.3874 | [7 empty] | 3218.9988
编制： 复核: 审核： 审定:
[8 empty] | 施 | 137.6 | 23737 | 319.3 |  | 361 | 29680 | 4 | 63.1 | 38.2 | 55.1 | 12.9 | 47.5 | 313.6 | 1206.9 | 3853.4 | 3.5 | [8 empty] | 1220
[8 empty] | 初-施 | 75.8143 | 23324.3021 | 197.877 |  | 154.6751 | 10628.9973 | -0.05 | 37 | 54.6 | 271.1 | 21.38 | 12.86 | 118.2767 | 3642.2174 | -25.2512 | 4571.2648 | [8 empty] | 1998.9988