## 径流形成法(安化)
涵 洞 一览 表 | [22 empty] | 涵洞6.2径流形成法
安化 | [21 empty] | 0.17 | （附表B-5） | 平均纵坡 | 3% | 丘陵
序号 | 中心桩号 | 汇水面积 | 流量 | 根据流量采用的孔径 | 设计采用的孔数-跨径 | 结构类型 | 洞口型式 |  | 右交角 | 路基宽度 | 路肩高程 | 填方高度 | 涵底标高 | 壁厚/板厚 | Th | 涵长 | 是否根据纵坡调整而改动 |  |  | 孔径调整（候所意见） | 备注 | 30 | （附表B-6~9） | 第5区 | 汇流时间30min |  | 植被类别Ⅲ类
[22 empty] | 15 | （附表B-10）
[7 empty] | 进口 | 出口 | [14 empty] | 汇水面积（km2）
|  | (km2) | (m3/s) | (孔-米) | (孔-米) |  |  |  | (度) | (m) |  |  |  |  | (m) | [6 empty] | 1 | （附表B-11） | 小于1km
[22 empty] | 1 | （附表B-12）
1 | 7550 | 0.035 | 0.66908 | 1-Φ1.5 | 1-1.5×1.5 | 钢筋砼盖板涵 | 八字墙 | 八字墙 | 90 | 9 | 317.59 | 4.08 | 313.51 | 0.2 | 2.38 | 19.368 | 增 |  | N | 1-1.5×1.5 |  | 0.99 | （附表B-13）
2 | 7862 | 0.079 | 1.2833 | 1-Φ1.5 | 1-1.5×1.5 | 钢筋砼盖板涵 | 八字墙 | 挡墙 | 90 | 10.5 | 336.04 | 2.75 | 333.29 | 0.2 | 1.05 | 14.49 | 550 | 1-1.5×1.5 | Y | 1-1.5×1.5 | 1.66
3 | 8162 | 0.015 | 0.3397 | 1-Φ1.5 | 1-Φ1.5 | 钢筋砼圆管涵 | 八字墙 | 挡墙 | 90 | 8.5 | 356.26 | 2.4 | 353.86 | 0.2 | 0.7 | 11.46 | 845 | 1-Φ1.5 | Y |  | 1.46
4 | 8275 | 0.01 | 0.2456 | 1-Φ1.5 | 1-Φ1.5 | 钢筋砼圆管涵 | 跌水井 | 挡墙 | 90 | 8.7 | 363.41 | 2.4 | 361.01 | 0.2 | 0.7 | 10.44 | 960 | 1-Φ1.5 | Y |  |  | 0 | 对应通用表如下
5 | 8600 | 0.029 | 0.57562 | 1-Φ1.5 | 1-1.5×1.5 | 钢筋砼盖板涵 | 跌水井 | 挡墙 | 90 | 8.7 | 373.08 | 2.4 | 370.68 | 0.2 | 0.7 | 10.44 | 1290 | 1-1.5×1.5 | Y | 1-1.5×1.5 | 2.03
6 | 8743 | 0.016 | 0.3577 | 1-Φ1.5 | 1-Φ1.5 | 钢筋砼圆管涵 | 跌水井 | 挡墙 | 90 | 8.5 | 381.07 | 2.4 | 378.67 | 0.2 | 0.7 | 10.2 | 1432 | 1-Φ1.5 | Y |  | 5.1
7 | 8950 | 0.035 | 0.66908 | 1-Φ1.5 | 1-1.5×1.5 | 钢筋砼盖板涵 | 跌水井 | 挡墙 | 90 | 10 | 392.67 | 2.4 | 390.27 | 0.2 | 0.7 | 12 | 1636 | 1-1.5×1.5 | Y | 1-1.5×1.5
8 | 9220 | 0.023 | 0.47819 | 1-Φ1.5 | 1-Φ1.5 | 钢筋砼圆管涵 | 跌水井 | 挡墙 | 90 | 10 | 408.48 | 2.4 | 406.08 | 0.2 | 0.7 | 12 | 1880 | 1-Φ1.5 | Y
9 | 9525 | 0.008 | 0.20544 | 1-Φ1.5 | 1-Φ1.5 | 钢筋砼圆管涵 | 跌水井 | 挡墙 | 90 | 9.7 | 422.2 | 2.4 | 419.8 | 0.2 | 0.7 | 11.64 | 增 |  | N
10 | 9690 | 0.027 | 0.54364 | 1-Φ1.5 | 1-1.5×1.5 | 钢筋砼盖板涵 | 跌水井 | 挡墙 | 90 | 10 | 425.71 | 2.4 | 423.31 | 0.2 | 0.7 | 12 | 2180 | 1-1.5×1.5 | Y | 1-1.5×1.5 | 1.86
11 | 10020 | 0.013 | 0.30295 | 1-Φ1.5 | 1-Φ1.5 | 钢筋砼圆管涵 | 跌水井 | 挡墙 | 90 | 9.2 | 439.82 | 2.4 | 437.42 | 0.2 | 0.7 | 11.04 | 2490 | 1-Φ1.5 | Y
12 | 10610 | 0.39 | 4.6033 | 1-2.0×1.5 | 1-2.0×2.0 | 钢筋砼盖板涵 | 八字墙 | 挡墙 | 50 | 8 | 471.43 | 3.4 | 468.03 | 0.25 | 1.15 | 15.2341 | 2988 | 1-Φ1.5 | N
13 | 11030 | 0.323 | 3.959 | 1-1.5×1.5 | 1-2.0×2.0 | 钢筋砼盖板涵 | 跌水井 | 八字墙 | 90 | 7.5 | 494.49 | 2.95 | 491.54 | 0.25 | 0.7 | 10.26 | 3128 | 1-2.0×2.0 | Y
14 | 12175 | 0.054 | 0.94653 | 1-Φ1.5 | 1-1.5×1.5 | 钢筋砼盖板涵 | 跌水井 | 八字墙 | 90 | 7.5 | 528.73 | 2.4 | 526.33 | 0.2 | 0.7 | 10.26 | 4310 | 1-1.5×1.5 | Y | 1-1.5×1.5
15 | 12430 | 0.058 | 1.0022 | 1-Φ1.5 | 1-1.5×1.5 | 钢筋砼盖板涵 | 跌水井 | 八字墙 | 90 | 8 | 541.58 | 2.4 | 539.18 | 0.2 | 0.7 | 10.86 | 4552 | 1-1.5×1.5 | Y | 1-1.5×1.5 | 1.33
16 | 12700 | 0.292 | 3.652 | 1-1.5×1.5 | 1-2.0×2.0 | 钢筋砼盖板涵 | 八字墙 | 八字墙 | 90 | 7.5 | 557.76 | 5.58 | 552.18 | 0.25 | 3.33 | 20.988 | 4828 | 1-2.0×2.0 | Y
17 | 13268 | 0.044 | 0.80349 | 1-Φ1.5 | 1-1.5×1.5 | 钢筋砼盖板涵 | 八字墙 | 八字墙 | 90 | 8.2 | 574.74 | 2.4 | 572.34 | 0.2 | 0.7 | 12.36 | 增 |  | N
18 | 13460 | 2.378 | 19.552 | 1-3.0×3.0 | 1-4.0×3.0 | 钢筋砼盖板涵 | 八字墙 | 八字墙 | 90 | 9.5 | 582.66 | 4.2 | 578.46 | 0.55 | 0.65 | 13.74 | 5455 | 1-4.0×3.0 | Y | 1-4.0×3.0
19 | 13665 | 0.071 | 1.1782 | 1-Φ1.5 | 1-1.5×1.5 | 钢筋砼盖板涵 | 八字墙 | 挡墙 | 90 | 8 | 595.56 | 2.4 | 593.16 | 0.2 | 0.7 | 10.86 | 5647 | 1-1.5×1.5 | Y | 1-1.5×1.5
20 | 13885 | 0.067 | 1.1248 | 1-Φ1.5 | 1-1.5×1.5 | 钢筋砼盖板涵 | 跌水井 | 挡墙 | 90 | 8 | 612.17 | 2.4 | 609.77 | 0.2 | 0.7 | 9.6 | 5870 | 1-1.5×1.5 | Y | 1-1.5×1.5
21 | 14370 | 0.032 | 0.62279 | 1-Φ1.5 | 1-1.5×1.5 | 钢筋砼盖板涵 | 跌水井 | 八字墙 | 90 | 8.22 | 627.92 | 2.4 | 625.52 | 0.2 | 0.7 | 11.124 | 6380 | 1-1.5×1.5 | Y | 1-1.5×1.5 | 隧道口排水沟做反坡
22 | 14590 | 0.007 | 0.18463 | 1-Φ1.5 | 1-Φ1.5 | 钢筋砼圆管涵 | 跌水井 | 八字墙 | 90 | 7.68 | 636.12 | 2.4 | 633.72 | 0.2 | 0.7 | 10.476 | 6542 | 1-Φ1.5 | Y
23 | 15510 | 0.07 | 1.1649 | 1-Φ1.5 | 1-1.5×1.5 | 钢筋砼盖板涵 | 跌水井 | 八字墙 | 90 | 8.6 | 663.53 | 2.4 | 661.13 | 0.2 | 0.7 | 11.58 | 7451 | 1-1.5×1.5 | Y | 1-1.5×1.5
24 | 15655 | 0.043 | 0.78885 | 1-Φ1.5 | 1-1.5×1.5 | 钢筋砼盖板涵 | 跌水井 | 挡墙 | 90 | 8.6 | 669.94 | 2.4 | 667.54 | 0.2 | 0.7 | 10.32 | 7604 | 1-1.5×1.5 | Y | 1-1.5×1.5 | 1.7
25 | 15790 | 0.022 | 0.46149 | 1-Φ1.5 | 1-Φ1.5 | 钢筋砼圆管涵 | 跌水井 | 八字墙 | 90 | 7.5 | 675.35 | 2.4 | 672.95 | 0.2 | 0.7 | 10.26 | 7724 | 1-Φ1.5 | Y
| 总面积 | 4.141 | [10 empty] | 0
|  | 1.71 | 15.0182 | 1-3.0×3.0
| #REF! | [11 empty] | 0

## 涵洞一览表
涵 洞 设 置 一 览 表
第 1 页 共 1 页
工程名称：安化抽水蓄能电站上下库连接道路工程 | [8 empty] | ANLJ-C4-1
序号 | 中心桩号 | 结构型式 | 孔数-孔径 （孔-m） | 右交角（°） | 涵长（m） | 涵顶填土高度 （m） | 路面中心设计高程（m） | 涵底中心设计高程 （m） | 进出口型式 |  | 主要用途 | 备注
[9 empty] | 进口 | 出口
1 | 7550 | 钢筋砼盖板涵 | 1-1.5×1.5 | 90 | 19.368 | 2.38 | 317.59 | 313.51 | 八字墙 | 八字墙 | 排水 |  | A
2 | 7862 | 钢筋砼盖板涵 | 1-1.5×1.5 | 90 | 14.49 | 1.05 | 336.04 | 333.29 | 八字墙 | 挡墙 | 排水 |  | A
3 | 8162 | 钢筋砼圆管涵 | 1-Φ1.5 | 90 | 11.46 | 0.7 | 356.26 | 353.86 | 八字墙 | 挡墙 | 排水 |  | A
4 | 8275 | 钢筋砼圆管涵 | 1-Φ1.5 | 90 | 10.44 | 0.7 | 363.41 | 361.01 | 跌水井 | 挡墙 | 排水 |  | A
5 | 8600 | 钢筋砼盖板涵 | 1-1.5×1.5 | 90 | 10.44 | 0.7 | 373.08 | 370.68 | 跌水井 | 挡墙 | 排水 |  | A
6 | 8743 | 钢筋砼圆管涵 | 1-Φ1.5 | 90 | 10.2 | 0.7 | 381.07 | 378.67 | 跌水井 | 挡墙 | 排水 |  | A
7 | 8950 | 钢筋砼盖板涵 | 1-1.5×1.5 | 90 | 12 | 0.7 | 392.67 | 390.27 | 跌水井 | 挡墙 | 排水 |  | A
8 | 9220 | 钢筋砼圆管涵 | 1-Φ1.5 | 90 | 12 | 0.7 | 408.48 | 406.08 | 跌水井 | 挡墙 | 排水 |  | A
9 | 9525 | 钢筋砼圆管涵 | 1-Φ1.5 | 90 | 11.64 | 0.7 | 422.2 | 419.8 | 跌水井 | 挡墙 | 排水 |  | A
10 | 9690 | 钢筋砼盖板涵 | 1-1.5×1.5 | 90 | 12 | 0.7 | 425.71 | 423.31 | 跌水井 | 挡墙 | 排水 |  | A
11 | 10020 | 钢筋砼圆管涵 | 1-Φ1.5 | 90 | 11.04 | 0.7 | 439.82 | 437.42 | 跌水井 | 挡墙 | 排水 |  | A
12 | 10610 | 钢筋砼盖板涵 | 1-2.0×2.0 | 50 | 15.2341 | 1.15 | 471.43 | 468.03 | 八字墙 | 挡墙 | 排水 |  | A
13 | 11030 | 钢筋砼盖板涵 | 1-2.0×2.0 | 90 | 10.26 | 0.7 | 494.49 | 491.54 | 跌水井 | 八字墙 | 排水 |  | A
14 | 12175 | 钢筋砼盖板涵 | 1-1.5×1.5 | 90 | 10.26 | 0.7 | 528.73 | 526.33 | 跌水井 | 八字墙 | 排水 |  | A
15 | 12430 | 钢筋砼盖板涵 | 1-1.5×1.5 | 90 | 10.86 | 0.7 | 541.58 | 539.18 | 跌水井 | 八字墙 | 排水 |  | A
16 | 12700 | 钢筋砼盖板涵 | 1-2.0×2.0 | 90 | 20.988 | 3.33 | 557.76 | 552.18 | 八字墙 | 八字墙 | 排水 |  | A
17 | 13268 | 钢筋砼盖板涵 | 1-1.5×1.5 | 90 | 12.36 | 0.7 | 574.74 | 572.34 | 八字墙 | 八字墙 | 排水 |  | A
18 | 13460 | 钢筋砼盖板涵 | 1-4.0×3.0 | 90 | 13.74 | 0.65 | 582.66 | 578.46 | 八字墙 | 八字墙 | 排水 |  | A
19 | 13665 | 钢筋砼盖板涵 | 1-1.5×1.5 | 90 | 10.86 | 0.7 | 595.56 | 593.16 | 八字墙 | 挡墙 | 排水 |  | A
20 | 13885 | 钢筋砼盖板涵 | 1-1.5×1.5 | 90 | 9.6 | 0.7 | 612.17 | 609.77 | 跌水井 | 挡墙 | 排水
21 | 14370 | 钢筋砼盖板涵 | 1-1.5×1.5 | 90 | 11.124 | 0.7 | 627.92 | 625.52 | 跌水井 | 八字墙 | 排水
22 | 14590 | 钢筋砼圆管涵 | 1-Φ1.5 | 90 | 10.476 | 0.7 | 636.12 | 633.72 | 跌水井 | 八字墙 | 排水
23 | 15510 | 钢筋砼盖板涵 | 1-1.5×1.5 | 90 | 11.58 | 0.7 | 663.53 | 661.13 | 跌水井 | 八字墙 | 排水
24 | 15655 | 钢筋砼盖板涵 | 1-1.5×1.5 | 90 | 10.32 | 0.7 | 669.94 | 667.54 | 跌水井 | 挡墙 | 排水
25 | 15790 | 钢筋砼圆管涵 | 1-Φ1.5 | 90 | 10.26 | 0.7 | 675.35 | 672.95 | 跌水井 | 八字墙 | 排水
A
A
A
A
| 编制： |  |  | 复核： |  |  |  | 审核： |  | 审定：
A | A |  | A | A | A |  |  |  | A | A |  | A
A | A |  | A | A | A |  |  |  | A | A |  | A